## část 1 - Audio vybavení
Technická specifikace zařízení a cenová kalkulace
Veřejná zakázka: | K7 - Vybavení komorního sálu - část 1: Audio vybavení
Poznámky:
1. Všechna pole s šedým pozadím musí být vyplněna.
2. Ve sloupci "Nabízený model" uveďte u každé položky přesné označení modelu.
3. Ve sloupci "Technické parametry nabízeného modelu" uveďte skutečnou hodnotu příslušného parametru (počet jader, velikost paměti, atd.).
4. Všechny technické parametry musí být specifikované výrobcem a ověřitelné na webových stránkách výrobce v technické dokumentaci.
5. V řádcích s neměřitelnými parametry či požadavky uveďte skutečnost, že je parametr splněn, minimálně zápisem "Ano" nebo doplňující informací, z níž plyne, že parametr či požadavek je splněn.
6. Nesplnění kteréhokoliv z požadovaných parametrů je důvodem k vyloučení účastníka.
7. Jednotková cena za 1 ks nabízeného modelu (počítače, monitoru, notebooku, atd.) musí být vyplněna do fialového pole. Žlutá pole jsou počítána automaticky.
8. Všechny nové spotřebiče musí splňovat nejvyšší dostupnou třídu dle příslušné legislativy pro daný typ spotřebiče (viz https://eprel.ec.europa.eu/screen/home).
Položka č. 1
Mix pult digitální | Požadované technické parametry jsou MINIMÁLNÍ, není-li uvedeno jinak | Nabízený model | Technické parametry nabízeného modelu
Popis | Digitální mixážní pult 32bit/96kHz se 44 vstupními kanály, vestavěným 64-in/64-out Dante rozhraním, pro studiovou práci, i pro živé zvučení; 16 Mic/Line analogových mono vstupů; 2 stereo vstupy; 16 XLR analogových výstupů. 16+1 motorizovaných 100mm faderů a vestavěný slot pro SD kartu pro multitrackový záznam, Dvěmi 7" dotykovými ovládacími barevnými obrazovkami. Kompletně lze ovládat i z počítače PC/MAC nebo tabletu s Windows nebo iOS. Se 2 rozšiřujícími sloty.
Počet vstupních kanálů | 44 kanálů, (40 mono; 2 stereo) 22 mix sběrnic + hlavní L/R
Počet mikrofonních vstupů | 16
Typ konektoru u mikrofonních vstupů | XLR
Počet stereo vstupů | 2
Typ konektoru u stereo vstupů | 4x Cinch
Ovládání hlasitosti vstupů a výstupů | Motorizovanými potenciometry (Fadery) min 17 faderů (100mm)
Počet OUT (AUX) | 16 (14 XLR OUT + 2 L/R)
Počet pásem EQ u mikrofonních kanálů | Min 4 parametrické EQ
Zátlum (PAD); ořez (HPF) u mic vstupů | Ano; Ano
Phantom napájení mic vstupů | Ano (+48V)
datový konektor RJ 45 | Ano min. 3, (2x Dante; 1x Ethernet)
Sluchátkový výstup | Ano, 2 (1x 6,3mm; 1x 3,5mm)
Monitorový výstup | Ano, 2x XLR
Multiefekt | Ano, 4 FX
USB | Ano (alespoň 32 IN; 32 OUT)
Kompresor | Ano (alespoň na všech mic vstupech)
Typ konektoru u Stereo OUT výstupů | Balanced - XLR 3-pin
Napájení | integrované, 230V EU plug
Šířka | max. 480mm
Hloubka | max. 590mm
Provedení | kovové
Ostatní | Zadavatel připouští možnost nabídnout rovnocenné řešení.
Počet ks | 1 | Cena za 1 ks (v Kč bez DPH)
|  | Cena za 1 ks (v Kč bez DPH) | 0
Položka č. 2
16 ch mixážní pult Hybridní - ANALOG/DIGITAL | Požadované technické parametry jsou MINIMÁLNÍ, není-li uvedeno jinak | Nabízený model | Technické parametry nabízeného modelu
Popis | 16Ch/8Sub/2Out - hybridní, digitálně-analogové mini-konzole pro živé ozvučení se 4 Aux + 1 Eff sběrnicemi; 8 SUB grupami; 8 kompresory a digit. efekty; 4 MUTE grupami a 31 GEQ a 31-pásmovmý spektrálním analyzérem a USB - stereo input/ stereo record Portem.
Počet vstupních kanálů | 16 (12xMic - XLR); (16xLine); 1x TalkBack
Počet mikrofonních vstupů | 12
Typ konektoru u mikrofonních vstupů | XLR
Stereo vstupy | 5 (8x 6,3 Jack TRS Balanced; 1x 3,5 Jack stereo)
Typ konektoru u stereo vstupů | Jack TRS Balanced
Ovládání hlasitosti vstupů a výstupů | tahové potenciometry
Počet AUX | 4
Počet pásem EQ u mikrofonních kanálů | 3 - HI; MID; LO (FREQ parametr u MID)
Zátlum (PAD) u mic vstupů | ne
Spodní ořez (HPF) u mic vstupů | ano, 80Hz
Phantom napájení mic vstupů | ano, 48V
Sluchátkový výstup | ano, 3
Monitorový výstup | ano
Multiefekt | ano, 20 digitálních 32bit. efektů s paměťmi; 4 test sound signály
USB | ano, PC Interface - Stereo in/out
Kompresor | ano, 8x in
Typ konektoru u Stereo OUT výstupu | 2x XLR; 2x 6,3 JackTRS Balanced (Master)
Napájení | integorvané, 240V
Šířka | max. 400mm, (Reková 19")
Hloubka | max. 530mm
Provedení | kovové, s dřevěnými bočnicemi
Ostatní | Zadavatel připouští možnost nabídnout rovnocenné řešení.
Počet ks | 1 | Cena za 1 ks (v Kč bez DPH)
|  | Cena za 1 ks (v Kč bez DPH) | 0
Položka č. 3
Reproduktory pro vícekanálovou reprodukci | Požadované technické parametry jsou MINIMÁLNÍ, není-li uvedeno jinak | Nabízený model | Technické parametry nabízeného modelu
Popis | Aktivní dvoupásmový studiový Near Field monitor pro vícekanálovou reprodukci
Frekvenční rozsah prostorových monitorů | 38Hz- 20000Hz (± 1,5dB); 33 Hz až 22 kHz (± 6dB)
Maximální hladina ak. Tlaku | min. 121 dB(SPL)
Dlouhodobá max. hladina ak. Tlaku | min. 103 dB(SPL)
Výkon zesilovačů | 200W + 150W
Průměr basového reproduktoru | min. 8"
Vstupní konektor | XLR-analogový vstup; XLR-AES/EBU vstup a výstup; 2x RJ45
Ovládací prvky | Hlasitost; přepínač ekvalizačních křivek
DSP filtr pro kompenzaci místnosti | ano
Napájení | integorvané, 240V
Barva | preferovaná černá, antracit
Příslušenství | Polohovatelná konzole pro montáže na zeď - černá
Ostatní | Síťový protokol kompatibilní s položkami č. 3 a 5
Zadavatel připouští možnost nabídnout rovnocenné řešení.
Počet ks | 8 | Cena za 1 ks (v Kč bez DPH)
|  | Cena za 8 ks (v Kč bez DPH) | 0
Položka č. 4
Reproduktory pro vícekanálovou reprodukci | Požadované technické parametry jsou MINIMÁLNÍ, není-li uvedeno jinak | Nabízený model | Technické parametry nabízeného modelu
Popis | Aktivní dvoupásmový studiový Near Field monitor pro vícekanálovou reprodukci
Frekvenční rozsah prostorových monitorů | 58Hz- 20000Hz (± 1,5dB); 45 Hz až 23 kHz (- 6dB)
Maximální hladina ak. Tlaku | min. 110 dB(SPL)
Dlouhodobá max. hladina ak. Tlaku | min. 96 dB(SPL)
Výkon zesilovačů | 2x 50W
Průměr basového reproduktoru | min. 5"
Vstupní konektor | XLR-analogový vstup; XLR-AES/EBU vstup a výstup; 2x RJ45
Ovládací prvky | Hlasitost; přepínač ekvalizačních křivek
DSP filtr pro kompenzaci místnosti | ano
Napájení | integorvané, 240V
Barva | preferovaná černá, antracit
Příslušenství | Polohovatelná konzole pro montáže na zeď a strop - černá
Ostatní | Síťový protokol kompatibilní s položkami č. 3 a 5
Zadavatel připouští možnost nabídnout rovnocenné řešení.
Počet ks | 4 | Cena za 1 ks (v Kč bez DPH)
|  | Cena za 4 ks (v Kč bez DPH) | 0
Položka č. 5
Kalibrační USB jednotka | Požadované technické parametry jsou MINIMÁLNÍ, není-li uvedeno jinak | Nabízený model | Technické parametry nabízeného modelu
Popis | Jednotka pro automatickou kalibraci, ovládání a síťové rozhraní studiových monitorů a subwooferu.
Konektivita monitorů | 2x RJ45
Konektivita mikrofonu a a ovladače hlasitosti | 3,5mm jack
Konektivita hosta | USB
Příslušenství | Kalibrační jednotka, kalibrační mikrofon s držákem, USB kabel, + Ovladač hlasitosti
Ostatní | Síťový protokol kompatibilní s položkami č. 3 a 5
Zadavatel připouští možnost nabídnout rovnocenné řešení.
Počet ks | 1 | Cena za 1 ks (v Kč bez DPH)
|  | Cena za 1 ks (v Kč bez DPH) | 0
|  | Cena celkem (v Kč bez DPH) | 0
|  | Cena celkem (v Kč s DPH) | 0

## část 2 - světla
Technická specifikace zařízení a cenová kalkulace
Veřejná zakázka: | K7 - Vybavení komorního sálu - část 2 : Světla
Poznámky:
1. Všechna pole s šedým pozadím musí být vyplněna.
2. Ve sloupci "Nabízený model" uveďte u každé položky přesné označení modelu.
3. Ve sloupci "Technické parametry nabízeného modelu" uveďte skutečnou hodnotu příslušného parametru (počet jader, velikost paměti, atd.).
4. Všechny technické parametry musí být specifikované výrobcem a ověřitelné na webových stránkách výrobce v technické dokumentaci.
5. V řádcích s neměřitelnými parametry či požadavky uveďte skutečnost, že je parametr splněn, minimálně zápisem "Ano" nebo doplňující informací, z níž plyne, že parametr či požadavek je splněn.
6. Nesplnění kteréhokoliv z požadovaných parametrů je důvodem k vyloučení účastníka.
7. Jednotková cena za 1 ks nabízeného modelu (počítače, monitoru, notebooku, atd.) musí být vyplněna do fialového pole. Žlutá pole jsou počítána automaticky.
8. Všechny nové spotřebiče musí splňovat nejvyšší dostupnou třídu dle příslušné legislativy pro daný typ spotřebiče (viz https://eprel.ec.europa.eu/screen/home).
Všechna níže specifikované položky dodávky musí dále splňit následující podmínky:
1. Budou dodána včetně napájecích kabelů a plní normu ČSN, přívodní kabely, vidlice zásuvky, adaptéry a zdroje jsou součástí dodávky.
2. V případě jiného než standartního připojení do zásuvek CEE 7/5, CEE7/7 budou součástí dodávky redukce, umožňující připojení a okamžité provozování.
3. Všechna světla a zařízení jsou požadována v matném černém provedení, není-li uvedeno jinak. Je tomu z důvodu interiérového barevného ladění (černá), mat je požadován, aby neodrážel světlo.
4. Součástí dodávky všech světel musí být rámeček na filtr a standartní žárovka pro daný typ svítidla, není-li uvedeno jinak.
5. Veškeré příslušenství standardně dodávané výrobcem, musí být součástí dodávky, není-li uvedeno jinak.
6. Veškerá zařízení musí být dodána funkční, zkompletovaná a s nejnovějšími verzemi softwaru tak, aby je bylo možné použít ihned po dodání bez nutnosti dalších zásahů případně instalací či aktualizací.
7. Ke všem položkám dodávky, u kterých ČSN vyžaduje periodické revizní kontroly, dodá dodavatel výchozí revizní zprávy
8. Ke všem položkám dodávky, především elektrickým zařízením, bude dodán návod a kompletní dokumentace v českém jazyce.
9. Veškerá zdvihací zařízení musí mít bezpečnostní certifikát TÜV nebo jeho ekvivalent.
Položka č. 1
Nástěnný 12-ti kanálový DMX stmívač | Požadované technické parametry jsou MINIMÁLNÍ, není-li uvedeno jinak | Nabízený model | Technické parametry nabízeného modelu
Typ zařízení | Nástěnný, profesionální 12-ti kanálový DMX stmívač pro pevnou instalaci v koncertním sále s možností DMX nebo manuálního řízení s výstupy přes svorky a kabelové prostupky.
Počet okruhů | 12
Jištění | 10 A na okruh
Maximální zátěž na okruh | 2,3 kW (10 A)
Minimální zátěž na okruh | 50 W
Maximální celková zátěž | 3× 32 A
Napájecí napětí | 3× 240 V / 400 V
Výstupní konektory | Svorky
Vstupní konektor | Svorky
Proudový chránič | Ne
Řídící signál | DMX512 (3 a 5pin XLR), manuální ovládání, scény
Možnost analogového řízení | Ano
Komunikace přes Ethernet | Ne
Indikace stavu | Ano
Možnost zpětné diagnostiky stavu | Ne
Možnost uložení světelných nálad | Ano
Možnost přiřazení DMX adresy (PATCH) | Ano
Křivky převodních charakteristik | Ano
Nastavení předžhavení stmívače | Ano
Nastavení maximálního napětí stmívače | Ano
Nastavení teploty spínání ventilátorů | Automatické
záruka | 60 měsíců
Ostatní | Zadavatel připouští možnost nabídnout rovnocenné řešení.
Maximální přípustná cena položky za ks je 66 000,- Kč bez DPH
Počet ks | 1 | Cena za 1 ks (v Kč bez DPH)
|  | Cena za 1 ks (v Kč bez DPH) | 0
Položka č. 2
Nástěnný 12-ti kanálový DMX ovladač | Požadované technické parametry jsou MINIMÁLNÍ, není-li uvedeno jinak | Nabízený model | Technické parametry nabízeného modelu
Typ zařízení | Nástěnný 12-ti kanálový DMX ovladací mixážní pult s nízkou instalační hloubkou a tahovými potenciometry na každý kanál a master.
Počet ovládacích kanálů | 12
Master fader | Ano
Flash tlačítka | 12 + 1 (pro každý kanál a master)
Typ výstupu | DMX512 a analogový 0–10 V
DMX konektory | 3 a 5 pinový XLR
Analogové výstupy | 12 kanálů, každý 10 mA, s ochranou proti zkratu
Indikace | LED indikace DMX signálu
Napájení | AC/DC adaptér
Ochrana DMX výstupu | Ano
Konstrukce | Ocelové šasi s práškovým nástřikem Rekové 19" provedení
Posuvné potenciometry | 60mm, s dlouhou životností a prachovými kryty
Konektory pro analogový výstup | WAGO svorky pro snadnou instalaci
Nízká instalační hloubka | max 40mm
Nízká spotřeba energie | Vhodné pro instalace s omezeným napájením
Příslušenství | Nástěnný držák pro instalaci stmívače, napájecí adaptér
záruka | 60 měsíců
Ostatní | Zadavatel připouští možnost nabídnout rovnocenné řešení.
Počet ks | 1 | Cena za 1 ks (v Kč bez DPH)
|  | Cena za 1 ks (v Kč bez DPH) | 0
Položka č. 3
Přenosný 4 kanálový DMX stmívač | Požadované technické parametry jsou MINIMÁLNÍ, není-li uvedeno jinak | Nabízený model | Technické parametry nabízeného modelu
Typ zařízení | Přenosný 4 kanálový DMX stmívač s možností instalace na stěnu a bezdrátového W-DMX ovládání a výstupy přes Schuko zásuvky 230V.
Počet okruhů | 4
Jištění | 6A na okruh
Maximální zátěž na okruh | 1,3 kW
Maximální celková zátěž | 4× 6 A
Napájecí napětí | 1× 230 V
Výstupní konektory | 4× zásuvka French Schuko
Proudový chránič | Ne
Řídící signál | DMX512 (3 a 5pin XLR), manuální ovládání, scény
Bezdrátová technologie | W-DMX (Wireless Solution) kompatibilní napříč položkami č. 3-6
Možnost analogového řízení | Ne
Komunikace přes Ethernet | Ne
Indikace stavu | Ne
Možnost zpětné diagnostiky stavu | Ne
Možnost uložení světelných nálad | Ano
Možnost přiřazení DMX adresy (PATCH) | Ano
Křivky převodních charakteristik | Ano
Nastavení předžhavení stmívače | Ano
Nastavení maximálního napětí stmívače | Ano
Nastavení teploty spínání ventilátorů | Automatické
záruka | 60 měsíců
Ostatní | Zadavatel připouští možnost nabídnout rovnocenné řešení.
Počet ks | 2 | Cena za 1 ks (v Kč bez DPH)
|  | Cena za 2 ks (v Kč bez DPH) | 0
Položka č. 4
Přenosný bezdrátový přijímač DMX signálu | Požadované technické parametry jsou MINIMÁLNÍ, není-li uvedeno jinak | Nabízený model | Technické parametry nabízeného modelu
Typ zařízení | Jednokanálový bezdrátový W-DMX přijímač s 5-ti pin DMX konektorem
Vstupní konektory DMX | 1× XLR 5 pin, female
Podporované protokoly | DMX512
Bezdrátová technologie | W-DMX (Wireless Solution) kompatibilní napříč položkami č. 3-6
Latence | <5 ms
Frekvenční pásmo | 2,4 GHz (licencované celosvětově)
Anténa | Vyměnitelná, dodávána s 2 dBi anténou
Indikace | LED indikace stavu DMX a W-DMX
Napájení | AC 230 V / 50 Hz nebo AC 85–245 V / 50/60 Hz
Přepěťová a antistatická (ESD) ochrana | Ano
Konstrukce | Kompaktní kovové šasi
Ostatní | Zadavatel připouští možnost nabídnout rovnocenné řešení.
Počet ks | 2 | Cena za 1 ks (v Kč bez DPH)
|  | Cena za 2 ks (v Kč bez DPH) | 0
Položka č. 5
Přenosný bezdrátový vysílač DMX signálu | Požadované technické parametry jsou MINIMÁLNÍ, není-li uvedeno jinak | Nabízený model | Technické parametry nabízeného modelu
Typ zařízení | Jednokanálový bezdrátový W- DMX vysílač s 5-ti pin DMX konektorem
Vstupní konektory DMX | 1× XLR 5 pin, male, pozlacený
Podporované protokoly | DMX512
Bezdrátová technologie | W-DMX (Wireless Solution) kompatibilní napříč položkami č. 3-6
Latence | <5 ms
Frekvenční pásmo | 2,4 GHz (licencované celosvětově)
Anténa | Vyměnitelná, součástí dodávky 2 dBi anténa
Indikace | LED indikace stavu DMX a W-DMX
Napájení | AC 230 V / 50 Hz nebo AC 85–245 V / 50/60 Hz
Přepěťová a antistatická (ESD) ochrana | Ano
Konstrukce | Kompaktní kovové šasi
Ostatní | Zadavatel připouští možnost nabídnout rovnocenné řešení.
Počet ks | 1 | Cena za 1 ks (v Kč bez DPH)
|  | Cena za 1 ks (v Kč bez DPH) | 0
Položka č. 6
Přenosný DMX splitter /bezdrátový DMX vysílač/ přijímač | Požadované technické parametry jsou MINIMÁLNÍ, není-li uvedeno jinak | Nabízený model | Technické parametry nabízeného modelu
Funkce zařízení | 4 kanálový opticky izolovaný DMX splitter / booster / bezdrátový vysílač / přijímač
Podporované protokoly | DMX512
Bezdrátová technologie | W-DMX (Wireless Solution) kompatibilní napříč položkami č. 3-6
Frekvenční pásmo | 2,4 GHz (licencované celosvětově)
Anténa | Nastavitelná anténa
Počet DMX universů | 1
Počet DMX výstupů | 4x XLR 5 pin, 1x průchozí
Optická izolace výstupů | Ano, až do 1000 V
Přepěťová ochrana | Ano pro vstup i výstup
DMX vstup a průchozí výstup (thru) | Ano, 1+1 XLR 5 pin
LED indikace | 2× LED indikátor stavu DMX linky pro každý výstup
Napájení | AC 230 V / 50 Hz nebo AC 85–245 V / 50/60 Hz
Konstrukce | Kompaktní kovové šasi
Montáž | Možnost montáže na konstrukci (truss) nebo na stěnu; závit M10 pro uchycení pomocí C-svorky
záruka | 60 měsíců
Ostatní | Zadavatel připouští možnost nabídnout rovnocenné řešení.
Počet ks | 1 | Cena za 1 ks (v Kč bez DPH)
|  | Cena za 1 ks (v Kč bez DPH) | 0
Položka č. 7
Přenosný DMX splitter | Požadované technické parametry jsou MINIMÁLNÍ, není-li uvedeno jinak | Nabízený model | Technické parametry nabízeného modelu
Funkce zařízení | 4 kanálový opticky izolovaný DMX splitter
Podporované protokoly | DMX512
Počet DMX universů | 1
Počet DMX výstupů | 4x XLR 5 pin, 1x průchozí
Optická izolace výstupů | Ano, až do 1000 V
Přepěťová ochrana | Ano pro vstup i výstup
LED indikace | 2× LED indikátor stavu DMX linky pro každý výstup
DMX vstup a průchozí výstup (thru) | Ano, 1+1 XLR 5 pin
Napájení | AC 230 V / 50 Hz nebo AC 85–245 V / 50/60 Hz
Konstrukce | Kompaktní kovové šasi
Montáž | Možnost montáže na konstrukci (truss) nebo na stěnu; závit M10 pro uchycení pomocí C-svorky
záruka | 60 měsíců
Ostatní | Zadavatel připouští možnost nabídnout rovnocenné řešení.
Počet ks | 3 | Cena za 1 ks (v Kč bez DPH)
|  | Cena za 3 ks (v Kč bez DPH) | 0
Položka č. 8
Sada LED trubic pro efektové osvětlení | Požadované technické parametry jsou MINIMÁLNÍ, není-li uvedeno jinak | Nabízený model | Technické parametry nabízeného modelu
Typ světla | Sada 8ks Bezdrátovchých LED reflektorů s možností použití jako up-light nebo světelná trubice s možností bezdrátového ovládání pomocí ovladače, aplikace nebo DMX
LED zdroj | 1× 15 W RGBaW LED s technologií AmberWhite
Světelný tok | Až 1635 lm
Barevné spektrum | RGBaW (červená, zelená, modrá, jantarová bílá)
Teplota barev (AmberWhite) | 2 700 K
Ventilátor | Ne
Úhel vyzařování | Standardně 15°, volitelné optiky: 10°, 25°, 45°
Obnovovací Frekvence PWM | Nastavitelná 500 Hz – 4 000 Hz
Provozní režimy | Bezdrátové ovládání pomocí mobilní aplikace Android/iOS
Ovládání | Možnost ovládání pomocí dálkového ovladače, aplikace, bezdrátového DMX
Napájení | Vestavěná dobíjecí baterie NiMH 7,2 V / 2 200 mAh (15,84 Wh)
Doba provozu na baterii | až 10 hodin při plném výkonu
Možnost provozu | Na baterii nebo trvalý provoz přes externí napájecí adaptér
Konstrukce | Hliník, galvanizovaná ocel, polykarbonát
Stupeň krytí | IP65 – vhodné pro vnitřní i venkovní použití
Montáž | Samostatně stojící nebo montáž pomocí držáku
Barevné provedení | Černá (Antracit)
Obsah balení | Dálkové ovládání, plastový kufřík, napájecí zdroj a síťový kabel
Příslušenství | 8ks 1m difůzních trubic s koncovkami a adaptéry na světla (X-podstavci)
Ostatní | Zadavatel připouští možnost nabídnout rovnocenné řešení.
Počet ks (sada) | 1 | Cena za 1 ks (v Kč bez DPH)
|  | Cena za 1 ks (v Kč bez DPH) | 0
Položka č. 9
LED Divadelní spot | Požadované technické parametry jsou MINIMÁLNÍ, není-li uvedeno jinak | Nabízený model | Technické parametry nabízeného modelu
Typ světla | Divadelní Spotový reflektor s 200W RGBALC LED zdrojem světla, Fresnelovou čočkou a s plynule nastavitelným ručním zoomem a klapkami
Světelný zdroj | 1× 200 W RGBALC 6v1 LED
Barevné spektrum | RGBALC (červená, zelená, modrá, jantarová, limetková, azurová)
Teplota chromatičnosti | 2800–8000 K
CRI (Index podání barev) | > 90
Světelný tok | 5500 lm při 3200 K
Úhel vyzařování | 14°–50° (plynule nastavitelný zoom)
Životnost LED | 30 000 hodin
Režimy provozu | DMX512, RDM, samostatný režim, master/slave
DMX kanály | 1, 3, 3 HSI, 3 CCT, 6, 12, 14
DMX vstupy/výstupy | XLR 3pin a 5pin (vstup i výstup)
Ovládací prvky | Tlačítka Down, Up, Enter, Mode a LC displej
Frekvence obnovování | 650 Hz, 1530 Hz, 3600 Hz, 12000 Hz, 25000 Hz
Stroboskop | 1–20 Hz
Chlazení | Teplotně řízený ventilátor s možností tichého režimu
Napájení | 100–240 V AC, 50–60 Hz
Příkon | 200 W
Konektor napájení | Power Con - Twist IN-OUT (modrý a bílý)
Materiál krytu | Kovový odlitek
Barva reflektoru a klapek | Černá
Rozměry (Š × V × H) | max. 350 × 400 × 350 mm
Hmotnost | max. 10 kg
Příslušenství (v balení) | Otočné klapky (barndoor), rámeček pro barevné filtry
Ostatní | Zadavatel připouští možnost nabídnout rovnocenné řešení.
Počet ks | 10 | Cena za 1 ks (v Kč bez DPH)
|  | Cena za 10 ks (v Kč bez DPH) | 0
Položka č. 10
Přenosný osvětlovací pult s příslušenstvím | Požadované technické parametry jsou MINIMÁLNÍ, není-li uvedeno jinak | Nabízený model | Technické parametry nabízeného modelu
přenosný osvětlovací pult | kompaktní přenosný osvětlovací pult pro DMX řízení koncertních a divadelních scén s možností RDM rozeznání inteligentních svítidel s vestavěnou 7" dotykovou obrazovkou s mapou pódia, možností ovládání až 40 multikanálů pohybových a LED světel.
Display | Ano, dotykový 7"
Počet Faderů pro kanály | 20x 60mm
podsvícená Flash tlačítka | Ano, 20
DMX | XLR 5-ti pin
USB | Ano, 1x USB-A
Ovládané kanály/ zařízení | min. 40
Playbacky (stránky) s volitelnými módy | 10 (200 celkem)
Vestavěné uložiště | Ano, 2GB pro uložení show
RDM | Ano
programovatelné tlačítka | Ano, 5 + 1 master tlačítko
Volitelné módy tlačítek | Flash, Solo, Solo Change, Move/Go
Pohybové a míchací fadery | Ano, 4
Knihovna pro ovládání pohybových světel | Ano
Systém nápovědy | Ano
Šířka | max. 470mm
Hloubka | max. 300mm
Váha | max. 5kg
příslušenství | Napájecí zdroj, Napájecí kabel, USB kabel
záruka | 24 měsíců
Ostatní | Zadavatel připouští možnost nabídnout rovnocenné řešení.
Počet ks | 1 | Cena za 1 ks (v Kč bez DPH)
|  | Cena za 1 ks (v Kč bez DPH) | 0
|  | Cena celkem (v Kč bez DPH) | 0
|  | Cena celkem (v Kč s DPH) | 0