## Vybavení pro AV záznamy
Veřejná zakázka na dodávky | „ JAK 24 Vybavení pro AV záznamy “
Příloha č. 1: Technická specifikace zařízení a cenová kalkulace k VZ:
Poznámky:
1. Všechna pole s šedým pozadím musí být vyplněna.
2. Ve sloupci "Nabízený model" uveďte u každé položky přesné označení modelu.
3. Ve sloupci "Technické parametry nabízeného modelu" uveďte skutečnou hodnotu příslušného parametru (počet jader, velikost paměti, atd.).
4. Všechny technické parametry musí být specifikované výrobcem a ověřitelné na webových stránkách výrobce v technické dokumentaci.
5. V řádcích s neměřitelnými parametry či požadavky uveďte skutečnost, že je parametr splněn, minimálně zápisem "Ano" nebo doplňující informací, z níž plyne, že parametr či požadavek je splněn.
6. Nesplnění kteréhokoliv z požadovaných parametrů je důvodem k vyloučení uchazeče.
7. Jednotková cena ze 1 ks nabízeného modelu (počítače, monitoru, notebooku, atd.) musí být vyplněna do fialového pole. Žlutá pole jsou počítána automaticky.
8. Všechny nové spotřebiče musí splňovatnejvyšší dostupnou třídu dle příslušné legislativy pro daný tip spotřebiče https://eprel.ec.europa.eu/screen/home
Položka č. 1
Ruční videokamera | Požadované technické parametry jsou MINIMÁLNÍ, není-li uvedeno jinak | Nabízený model | Technické parametry nabízeného modelu
Snímací systém | 1.0cm (1/2.3") CMOS snímač typu BSI; Rozlišení snímače až 21 Mpx
Objektiv | 20× optický zoom; Ohnisková vzdálenost (ekvivalent 35mm): 29.3 mm – 601 mm; Světelnost: f/1.8 – f/2.8; 5osá optická a elektronická stabilizace obrazu
Záznam videa | Formáty: MP4, XF-AVC; Maximální rozlišení: 4K UHD (3840×2160) při 25p; Full HD (1920×1080) až 50p; Zpomalené a zrychlené snímání: až 1200× zrychlení a 0.4× zpomalení
Záznamové médium | Dva sloty pro SD/SDHC/SDXC karty; Podpora simultánního a přepínaného záznamu
Zvuk | 2kanálový záznam; Profesionální rozhraní XLR s fantomovým napájením; Čtyřkanálový lineární PCM pro nastavení úrovně záznamu a vstupní citlivosti; Vstup pro externí mikrofon (3.5mm); Vestavěný stereofonní mikrofon
Displej a hledáček | 3.5" LCD dotykový displej (cca 2.76 mil. bodů); Elektronický hledáček 0.36" (cca 1.77 mil. bodů) s možností náklonu
Výstupy a rozhraní | HDMI výstup (typ A) s možností přímého výstupu v 4K; USB-C (pro datový přenos a webkameru); Sluchátkový výstup (3.5mm); Wi-Fi s funkcemi pro dálkové ovládání a přenos dat
Další funkce | Rychlé automatické ostření s detekcí obličeje; Manuální ovládání expozice, clony, ISO a zaostření; Zabudovaný ND filtr; Časosběr
Rozměry a hmotnost | Přibližné rozměry: 130 × 180 × 230 mm +/- 10% ; Hmotnost (bez příslušenství): cca 750 g +/- 10%
Záruka | 24 měsíců
Počet ks | 2 | Cena za 1 kus (Kč bez DPH)
|  | Cena za 2 kusy (Kč bez DPH) | 0
Položka č. 2
Brašna pro videokameru | Požadované technické parametry jsou MINIMÁLNÍ, není-li uvedeno jinak | Nabízený model | Technické parametry nabízeného modelu
Popis | Ramenní brašna pro foto a video techniku; Kompatibilní s položkou č. 1, včetně příslušenství
Kapacita | Pojme tělo kamery s osazeným příslušenstvím (sluneční clona, mikrofonní grip); Prostor pro uložení napájecího adaptéru a kabeláže; Oddělená kapsa pro drobné příslušenství (paměťové karty, filtry, baterie); Zadní kapsa pro dokumenty nebo menší tablet
Materiál | Odolný vnější materiál s vodoodpudivou úpravou; Pevné polstrování včetně zesíleného spodního panelu; Měkká vnitřní výstelka chránící techniku před poškrábáním
Organizace vnitřního prostoru | Vyjímatelné a nastavitelné přepážky; Vnitřní uspořádání na suchý zip pro flexibilní konfiguraci; Měkká kapsa na displejově citlivé předměty (např. telefon nebo malý tablet); Hlavní komora uzavíratelná na zip
Přenos | Nastavitelný ramenní popruh s protiskluzovým polstrováním; Horní madlo pro snadné přenášení v ruce
Přibližné rozměry a hmotnost | Vnější rozměr: cca 30 × 22 × 17 cm, +/- 10%; Vnitřní rozměr: cca 28 × 20 × 14 cm, +/- 10%; Hmotnost max. 750 g
Záruka | 36 měsíců
Počet ks | 2 | Cena za 1 kus (Kč bez DPH)
|  | Cena za 2 kusy (Kč bez DPH) | 0
Položka č. 3
Náhradní baterie pro videokameru | Požadované technické parametry jsou MINIMÁLNÍ, není-li uvedeno jinak | Nabízený model | Technické parametry nabízeného modelu
Popis | Náhradní baterie Li-ion s vysokou kapacitou; Originální baterie, kompatibilní s položkou č. 1
Kapacita | Min. 2500 mAh Vhodná pro zařízení vyžadující dlouhou výdrž záznamu
Bezpečnostní prvky | Ochrana proti přepětí, přehřátí a zkratu; Inteligentní čip pro komunikaci se zařízením (zobrazení stavu nabití apod.)
Záruka | 24 měsíců
Počet ks | 2 | Cena za 1 kus (Kč bez DPH)
|  | Cena za 2 kusy (Kč bez DPH) | 0
Položka č. 4
Paměťová karta | Požadované technické parametry jsou MINIMÁLNÍ, není-li uvedeno jinak | Nabízený model | Technické parametry nabízeného modelu
Popis | SDXC paměťová karta pro záznam videa ve vysokém rozlišení (Full HD, 4K UHD); Kompatibilní s položkou č. 1
Kapacita | 128 GB
Přenosová rychlost | Rychlost čtení: až 170 MB/s; Rychlost zápisu: až 90 MB/s; UHS Speed Class 3 (U3); Video Speed Class 30 (V30); Class 10
Rozměry | Standardní SD formát: 32 x 24 x 2,1 mm
Záruka | 24 měsíců
Počet ks | 4 | Cena za 1 kus (Kč bez DPH)
|  | Cena za 4 kusy (Kč bez DPH) | 0
Položka č. 5
Videostativ s fluidní hlavou | Požadované technické parametry jsou MINIMÁLNÍ, není-li uvedeno jinak | Nabízený model | Technické parametry nabízeného modelu
Popis | 3sekční hliníkový videostativ s fluidní hlavou vybavenou rychloupínací destičkou
Hlava | Nosnost: Až 5 kg; Fluid Video systém pro plynulý pohyb; Plynulé ovládání: Nezávislé nastavení odporu pro panorámování a náklon; Úhly náklonu: -70° až +90° Panoramatický rozsah: 360° Přípojný závit pro příslušenství: 3/8'' Integrovaná vodováha
Rychloupínací systém | Typ destičky: Dlouhá videodestička s aretací; Upínání: boční mechanismus pro snadné nasazení kamery z boku; Délka destičky: cca 120 mm; Kompatibilita: Se standardy běžnými pro videopříslušenství.
Stativ | Materiál: hliník; Typ konstrukce: Třísekční teleskopické nohy; Způsob aretace: Páčkové zámky; Maximální výška (rozložený stav): min. 170 cm; Transportní výška (složený stav): cca 70 cm; MINIMÁLNÍ pracovní výška: cca 50 cm; Nivelační základna: integrovaná polokoule 50 mm; Nosnost shodná s hlavou (až 5 kg); Gumové nožky pro stabilitu v interiéru i exteriéru
Hmotnost | Max. 3,5 kg
Záruka | 24 měsíců
Počet ks | 4 | Cena za 1 kus (Kč bez DPH)
|  | Cena za 4 kusy (Kč bez DPH) | 0
Položka č. 6
Sada video světel | Požadované technické parametry jsou MINIMÁLNÍ, není-li uvedeno jinak | Nabízený model | Technické parametry nabízeného modelu
Popis | Sada dvou video světel, stativů a příslušenství
Světla 2 ks | Plošné LED video světlo s vysokým výkonem; Barevná teplota: Nastavitelná v rozsahu min. 3200K – 5600K (bi-color); Výkon min. 60 W na jedno světlo (ekvivalent cca 600 W halogen) Světelný tok: min. 4500 lm (1m); CRI: ≥ 95 (věrné podání barev); Ovládání světla: manuálně na zadní straně / Integrovaný LED displej pro zobrazení hodnot Dálkové ovládání ke každému světlu nebo ovládání přes aplikaci; Chlazení pasivní, nebo aktivní (< 30db) s možností deaktivace Uchycení: Standardní montáž na stativ pomocí 5/8" čepu (spigot);
Stativy 2 ks | Studiové světelné stativy s výsuvem; Nastavitelná výška, přibližně od 1 m do 2,25 m; Nosnost min. 7 kg Způsob aretace: Šroubovací nebo páčkové zámky; Uchycení: Standardní čep 16 mm (spigot); Materiál: Hliníková slitina nebo ocel.
Příslušenství | Klapky (barndoors) čtyřdílné, odnímatelné, matné; Integrovaný nebo přiložený difuzor (soft filtr); Transportní kufr nebo taška (2ks) s měkou výplní; Baterie s vysokou kapacitou min. 7000 mAh (4 ks) Nabíječka baterií (duální nebo 2 ks); 2x síťový adaptér
Záruka | 24 měsíců
Počet ks | 2 | Cena za 1 kus (Kč bez DPH)
|  | Cena za 2 kusy (Kč bez DPH) | 0
Položka č. 7
Profesionální vícestopý audiorekordér | Požadované technické parametry jsou MINIMÁLNÍ, není-li uvedeno jinak | Nabízený model | Technické parametry nabízeného modelu
Počet stop | Min. 8 simultánních záznamových stop (např. 6 mikrofonních/linkových vstupů + stereo mix)
Vstupy | Min. 6 mikrofonních/linkových vstupů, z toho min. 4 XLR/TRS combo; Možnost přepnutí vstupů na mikrofonní nebo linkovou úroveň; Fantomové napájení +48 V individuálně volitelné pro každý vstup; Předzesilovače s nízkým šumem a vysokým ziskem; Ekvalizace a filtr horní propusti na každém vstupu.
Rozlišení a vzorkovací frekvence | 32bitový float záznam; Podporované vzorkovací frekvence: 44.1, 48, 96, 192 kHz.
Záznamové médium | Interní SD/SDHC/SDXC karta min. 512 GB; Možnost simultánního záznamu na druhé médium (např. USB disk nebo záložní SD slot).
Formát záznamu | WAV (BWF kompatibilní), polyfonní i monofonní; Podpora vícekanálového záznamu s časovým kódem.
Časový kód | Vstup a výstup časového kódu (Timecode I/O); Podpora standardů SMPTE/EBU; Interní generátor s vysokou přesností;
Display a ovlásání | Barevný LCD dotykový displej; Intuitivní uživatelské rozhraní; Možnost dálkového ovládání přes aplikaci (např. Bluetooth nebo USB);
Napájení | Napájení z baterií (AA); Možnost napájení přes USB-C nebo síťový adaptér
Konektivita | USB Audio Interface mód: min. 8 vstupů / 4 výstupy; Výstup pro sluchátka s nezávislým nastavením hlasitosti; Linkový výstup a možnost routování signálu.
Konstrukce | Kompaktní a robustní šasi (např. hliníková slitina); Vhodné pro terénní použití i studiovou práci.
Záruka | 24 měsíců
Počet ks | 2 | Cena za 1 kus (Kč bez DPH)
|  | Cena za 2 kusy (Kč bez DPH) | 0
Položka č. 8
Ruční audiorekordér | Požadované technické parametry jsou MINIMÁLNÍ, není-li uvedeno jinak | Nabízený model | Technické parametry nabízeného modelu
Popis | Přenosný digitální audio rekordér s integrovanými stereo mikrofony a dvěma kombinovanými XLR/TRS vstupy, umožňující samostatný záznam, USB audio interface, přehrávání
Záznamový formát | Formáty: WAV (BWF) aspoň 24bit / 96 kHz, MP3 (různé bitové rychlosti); Záznamová média: microSD / SDHC / SDXC karty (až 512 GB)
Mikrofony | Integrované mikrofony: Stereo mikrofony v konfiguraci XY, směrové snímání; Frekvenční rozsah: cca 20 Hz – 20 kHz (v závislosti na kvalitě záznamu).
Vstupy / Výstupy | 2x Kombinované XLR/TRS vstupy s podporou fantomového napájení 24 V / 48 V); Sluchátkový / linkový výstup: 1x 3,5 mm stereo jack s ovládáním hlasitosti; Vestavěný reproduktor: Pro základní monitoring; USB port: Pro přenos dat a použití jako 2in/2out USB audio rozhraní.
Napájení | Napájení bateriemi: 2–3x AA (alkalické, NiMH nebo lithiové); Alternativní napájení: USB nebo napájecí adaptér;
Displej a ovládání | Displej: Podsvícený LCD nebo OLED displej; Ovládání: Kombinace tlačítek a otočného voliče pro snadné menu a nastavení.
Funkce a vlastnosti | Předzesílení mikrofonních vstupů: Nastavitelné, nízkošumové; Low-cut filtr: Nastavitelný pro odstranění nízkofrekvenčního hluku; Integrované dynamické procesory (limitér); Režim 4-kanálového záznamu: Současný záznam z vestavěných mikrofonů a externích vstupů; Marker funkce: Možnost vkládání značek během záznamu; Plug-and-play USB audio rozhraní: 2 vstupy / 2 výstupy bez nutnosti ovladačů.
Záruka | 24 měsíců
Počet ks | 2 | Cena za 1 kus (Kč bez DPH)
|  | Cena za 2 kusy (Kč bez DPH) | 0
Položka č. 9
Stolní vícekanálový looper | Požadované technické parametry jsou MINIMÁLNÍ, není-li uvedeno jinak | Nabízený model | Technické parametry nabízeného modelu
Popis | Stolní looper s vícestopým nahráváním, přehráváním a ovládáním smyček v reálném čase.
Looper a paměť | Min. 5 samostatně ovladatelných stereo smyček; Počet frází (projektů): až 99 interních paměťových slotů pro ukládání smyček; Délka záznamu: Min. 1,5 hodiny (1 track), Min. 12 hodin celkového času (závisí na kapacitě interní paměti a kompresi); Undo/Redo: Podpora vrácení a opakování posledních kroků pro každou smyčku; Synchronizace: Interní tempo, MIDI synchronizace, auto-start nahrávání dle vstupního signálu.
Efekty a zpracování zvuku | Min. 45 efektů vstupního signálu (Input FX); Min. 50 efektů smyčky (Track FX); Počet efektových bloků: Až 4 vstupní efekty a 4 stopové efekty současně; Možnost přizpůsobení řazení efektů a jejich parametrů.
Vstupy / výstupy | Min. 2x mikrofonní vstup XLR s přepínatelným fantomovým napájením (48 V); Linkové vstupy: 2×2 6,3 mm TS (mono/stereo linka, nástroj); 2x jack 6,3 pro připojení ovládacích pedálů Výstupy: 2× stereo výstup (Main) + 2x2 (Sub) – 6,3 mm TS; Sluchátkový výstup 6,3 mm TRS stereo jack s nezávislou hlasitostí; MIDI In/Out: 5pinové DIN konektory; USB port: Pro zálohování a přenos frází, synchronizaci s DAW, update firmware.
Ovládání a rozhraní | Samostatné tlačítko REC/PLAY/STOP pro každou stopu, fader pro hlasitost, otočné ovladače efektů; Podsvícený grafický LCD displej s vysokým kontrastem; Možnost přizpůsobení tlačítek, funkcí a směrování signálu; Externí ovládání: Podpora nožních spínačů a MIDI kontrolerů.
Další vlastnosti | Interní metronom: S možností výstupu do sluchátek či hlavního výstupu; Tap tempo a rytmické rozdělení: Manuální i automatické; Import/export smyček: Přes USB připojení ve formátu WAV; Kompatibilita s DAW: Lze použít jako USB audio interface (v některých režimech).
Napájení | Síťový adaptér
Záruka | 24 měsíců
Počet ks | 2 | Cena za 1 kus (Kč bez DPH)
|  | Cena za 2 kusy (Kč bez DPH) | 0
|  | Cena celkem bez DPH | 0
NÍŽE UVEDENÉ POLOŽKY BUDOU PLACENÉ Z JINÝCH ZDROJŮ
Položka č. 10
Nabíjecí sada (baterie + nabíječka) | Požadované technické parametry jsou MINIMÁLNÍ, není-li uvedeno jinak | Nabízený model | Technické parametry nabízeného modelu
Popis | Nabíjecí sada skládající se z lithium-iontové baterie řady "X" (NP-BX1) a externí kompaktní nabíječky
Baterie | Typ článku: Dobíjecí lithium-iontový akumulátor; Kapacita: min. 1200 mAh; Napětí: 3,6 V Ochrana: Integrovaný čip pro ochranu proti přebití, přehřátí a zkratu.
Nabíječka | Typ nabíječky: Kompaktní USB nabíječka s indikací stavu nabíjení; Vstupní napětí: DC 5 V (přes USB); Vstupní proud: cca 0,5–1 A (dle napájecího zdroje); Výstupní napětí / proud: cca 4,2 V / 0,65 A; Rozhraní: Micro-USB konektor pro napájení; Doba nabíjení: max. 240 minut; Indikace: LED signalizace stavu nabíjení (nabíjí/plně nabito); Konstrukce: Lehká, přenosná, vhodná pro cestování; Ochranné funkce: Přepěťová ochrana, ochrana proti přehřátí, detekce vadné baterie.
Záruka | 24 měsíců
Počet ks | 4 | Cena za 1 kus (Kč bez DPH)
|  | Cena za 4 kusy (Kč bez DPH) | 0
Položka č. 11
Baterie pro profesionální kamery | Požadované technické parametry jsou MINIMÁLNÍ, není-li uvedeno jinak | Nabízený model | Technické parametry nabízeného modelu
Baterie | Typ článků: Lithium-iontová (Li-Ion); Kapacita: 6,7 Ah (6700 mAh); Napětí: 14,4 V (nom.); Energie: 95 Wh; Rozhraní: V-Mount (kompatibilní s profesionálním montážním systémem V-Lock); Nemá paměťový efekt.
Výstupy | D-Tap (PowerTap) výstup – 14,4 V (až 10 A max. kombinovaný odběr); USB výstup – 5 V / 1 A (pro napájení/napájení externích zařízení).
Indikace stavu nabití | LED indikátor (4-segmentový)
Ochrané funkce | Integrovaná elektronická ochrana proti přetížení, přehřátí, zkratu a přebití.
Kompatibilita | Kompatibilní s profesionálními kamerami SONY PMW-EX3, které jsou na škole již používány.
Záruka | 24 měsíců
Počet ks | 6 | Cena za 1 kus (Kč bez DPH)
|  | Cena za 6 kusů (Kč bez DPH) | 0
Položka č. 12
Paměťová karta pro profesionální kamery | Požadované technické parametry jsou MINIMÁLNÍ, není-li uvedeno jinak | Nabízený model | Technické parametry nabízeného modelu
Typ média | Solid-state paměťová karta (flash) pro profesionální záznam 4K videa a vysokorychlostního FullHD XAVC 1080p
Formát | SxS-1
Rozhraní | ExpressCard/34, PCI Express Gen2
Rychlost čtení | 3.5Gbps (=440MB/s)
Rychlost zápisu | 1.6Gbps (=200MB/s)
Kapacita | 128 GB
Podpora formátů | Kompatibilní s profesionálními video formáty včetně XAVC, MPEG-2 HD422, MPEG HD, 4K
Ochrané funkce | Integrované opravy chyb ECC, pokročilé řízení opotřebení buněk a ochrana proti přehřátí.
Kompatibilita | Kompatibilní s profesionálními kamerami SONY PMW-EX3, které jsou na škole již používány; kompatibilní s ExpressCard sloty
Záruka | 24 měsíců
Počet ks | 4 | Cena za 1 kus (Kč bez DPH)
|  | Cena za 4 kusy (Kč bez DPH) | 0
|  | Cena celkem bez DPH | 0