## JAK8
Technická specifikace zařízení a cenová kalkulace
Veřejná zakázka: | JAK 8: " Akustické boxy"
Poznámky:
1. Všechna pole s šedým pozadím musí být vyplněna.
2. Ve sloupci "Nabízený model" uveďte u každé položky přesné označení modelu.
3. Ve sloupci "Technické parametry nabízeného modelu" uveďte skutečnou hodnotu příslušného parametru (počet jader, velikost paměti, atd.).
4. Všechny technické parametry musí být specifikované výrobcem a ověřitelné na webových stránkách výrobce v technické dokumentaci.
5. V řádcích s neměřitelnými parametry či požadavky uveďte skutečnost, že je parametr splněn, minimálně zápisem "Ano" nebo doplňující informací, z níž plyne, že parametr či požadavek je splněn.
6. Nesplnění kteréhokoliv z požadovaných parametrů je důvodem k vyloučení účastníka.
7. Jednotková cena za 1 ks nabízeného modelu (počítače, monitoru, notebooku, atd.) musí být vyplněna do fialového pole. Žlutá pole jsou počítána automaticky.
Položka č. 1
Odhlučněný box pro 1 osobu | Požadované technické parametry jsou MINIMÁLNÍ, není-li uvedeno jinak | Nabízený model | Technické parametry nabízeného modelu
Popis | Akustický box pro jednu osobu pro videohovory a soustředěnou práci.
min. kapacita | 1 osoba
Garance opakované demontáže, stěhování a instalace při zachování stejných parametrů min. 5x (kvalita boxu a akustické vlastnosti)
Vnitřní provedení | vnitřní stěny - dekorativní látka dle vzorníku dodavatele; Gramáž: MIN 290 g/m2; Oděruvzdornost: MIN 80 000 cyklů - konkrétní provedení bude upřesněno při podpisu smlouvy.
Podlaha | Antistatický a skvrnám odolný koberec - konkrétní provedení bude upřesněno při podpisu smlouvy
Vnější provedení | Lehce udržovatelný, akusticky pohltivý, povrch z minimálně dvou stran budky - konkrétní provedení bude upřesněno při podpisu smlouvy
Dveře | kalené/tvrzené protihlukové sklo, otevírání dveří: pravé
Ventilace | regulovatelná, automatický systém cirkulace vzduchu, který zaručí výměnu vzduchu uvnitř boxu max. do 5 minut - průtok min 100 m3/h, hlučnost vnější/vnitřní při max. výkonu do 20 dB
Vnitřní osvětlení | LED, neutrální bílá - regulovatelná teplota a intenzita
Vnitřní provedení | 1ks police pro notebook - barva/dekor dřevo světlé - např. dub světlý, 1x elektrická zásuvka 230V + USB C, výškově stavitelná barová židle 1ks
vnější rozměry (š x h x v) | MAX vnější rozměry (š x h x v): 1 200 x 1 200 x 2 500 mm
vnitřní podlahová plocha | min. 0,65 m2
Váha | MAX 400 kg včetně vybavení
Akustické snížení řeči | min 29 dB podle normy ISO 23351
Ostatní | Součást je doprava na HF JAMU včetně instalace dle požadavku zadavatele
Zadavatel připouští možnost nabídnout rovnocenné řešení.
Záruka | 60 měsíců | Cena za 1 ks (v Kč bez DPH)
Počet ks | 1 | Cena za 1 ks (v Kč bez DPH) | 0
Položka č. 2
Odhlučněný box pro 2-3 osoby | Požadované technické parametry jsou MINIMÁLNÍ, není-li uvedeno jinak | Nabízený model | Technické parametry nabízeného modelu
Popis | Akustický box pro dvě až tři osoby pro videohovory, soustředěnou práci nebo jednání
min. kapacita | 2 osoby
Garance opakované demontáže, stěhování a instalace při zachování stejných parametrů min. 5x (kvalita boxu a akustické vlastnosti)
Vnitřní provedení | vnitřní stěny - dekorativní látka dle vzorníku dodavatele; Gramáž: MIN 290 g/m2; Oděruvzdornost: MIN 80 000 cyklů - konkrétní provedení bude upřesněno při podpisu smlouvy.
Podlaha | Antistatický a skvrnám odolný koberec - konkrétní provedení bude upřesněno při podpisu smlouvy
Vnější provedení | Lehce udržovatelný, akusticky pohltivý, povrch ze všech stran budky - konkrétní provedení bude upřesněno při podpisu smlouvy.
Dveře | kalené/tvrzené protihlukové sklo, otevírání dveří: levé
Ventilace | regulovatelná, automatický systém cirkulace vzduchu, který zaručí výměnu vzduchu uvnitř boxu max. do 5 minut - průtok min 200 m3/h, hlučnost vnější/vnitřní při max. výkonu do 20 dB
Vnitřní osvětlení | LED, neutrální bílá - regulovatelná teplota a intenzita
Vybavení | 1ks stůl - barva/dekor dřevo světlé - např. dub světlý, 2x elektrická zásuvka 230V + 1x USB C a LAN, 2ks čalouněná sedačka, Oděruvzdornost: MIN 80 000 cyklů - konkrétní provedení bude upřesněno při podpisu smlouvy.
vnější rozměry (š x h x v) | MAX vnější rozměry (š x h x v): 2 700 x 1 500 x 2 500 mm
Vnitřní podlahová plocha | min. 1,9 m2
Váha | MAX 800 kg včetně vybavení
Akustické snížení řeči | min 29 dB podle normy ISO 23351
Ostatní | Součást je doprava na HF JAMU včetně instalace dle požadavku zadavatele
Zadavatel připouští možnost nabídnout rovnocenné řešení.
Záruka | 60 měsíců
Počet ks | 1 | Cena za 1 ks (v Kč bez DPH)
|  | Cena za 1 ks (v Kč bez DPH) | 0
Položka č. 3
Odhlučněný box pro 2-3 osoby | Požadované technické parametry jsou MINIMÁLNÍ, není-li uvedeno jinak | Nabízený model | Technické parametry nabízeného modelu
Popis | Akustický box pro dvě až tři osoby pro videohovory, soustředěnou práci nebo jednání s alternativním interiérovým uspořádáním.
min. kapacita | 2 osoby
Garance opakované demontáže, stěhování a instalace při zachování stejných parametrů min. 5x (kvalita boxu a akustické vlastnosti)
Vnitřní provedení | vnitřní stěny - dekorativní látka dle vzorníku dodavatele; Gramáž: MIN 290 g/m2; Oděruvzdornost: MIN 80 000 cyklů - konkrétní provedení bude upřesněno při podpisu smlouvy.
Podlaha | Antistatický a skvrnám odolný koberec - konkrétní provedení bude upřesněno při podpisu smlouvy
Vnější provedení | Lehce udržovatelný, akusticky pohltivý, povrch ze všech stran budky - konkrétní provedení bude upřesněno při podpisu smlouvy.
Dveře | kalené/tvrzené protihlukové sklo, otevírání dveří: pravé, dveře musí být umístěny na straně boxu o maximálním rozměru - šířky 1920 mm
Ventilace | regulovatelná, automatický systém cirkulace vzduchu, který zaručí výměnu vzduchu uvnitř boxu max. do 5 minut - průtok min 200 m3/h, hlučnost vnější/vnitřní při max. výkonu do 20 dB
Vnitřní osvětlení | LED, neutrální bílá - regulovatelná teplota a intenzita
Konektivita | 2x elektrická zásuvka 230V + 1x USB C a LAN, umístnění v podlaze nebo stěně cca uprostřed zádové steny boxu
Vybavení meeting | 1ks stůl konferenční - barva/dekor dřevo světlé - např. dub světlý, 2ks čalouněná sedačka, Oděruvzdornost: MIN 80 000 cyklů - konkrétní provedení bude upřesněno při podpisu smlouvy. Veškeré vnitřní vybavení musí být uživatelsky vyměnitelné.
Vybavení samostudium | 1ks elektrický výškově stavitelný dvoumotorový pracovní stůl s min. rozměry 120 x 60cm - barva/dekor dřevo světlé - např. dub světlý, 1ks čalouněná výškově stavitelná kancelářská židle, Oděruvzdornost: MIN 80 000 cyklů - konkrétní provedení bude upřesněno při podpisu smlouvy. Veškeré vnitřní vybavení musí být uživatelsky vyměnitelné.
Vnější rozměry (š x h x v) | MAX vnější rozměry (š x h x v): 1 920 x 2 000 x 2 500 mm
Vnitřní podlahová plocha | min. 1,9 m2
Váha | MAX 800 kg včetně vybavení
Akustické snížení řeči | min 29 dB podle normy ISO 23351
Ostatní | Součástí je doprava na HF JAMU včetně instalace dle požadavku zadavatele
Zadavatel připouští možnost nabídnout rovnocenné řešení.
Záruka | 60 měsíců
Počet ks | 1 | Cena za 1 ks (v Kč bez DPH)
|  | Cena za 1 ks (v Kč bez DPH) | 0
|  | Cena celkem (v Kč bez DPH) | 0
|  | Cena celkem (v Kč s DPH) | 0