## část 1 - Osvětlovcí konzole
Veřejná zakázka na dodávky | K 14,61 - Osvětlovací konzole a doprovodné komponenty - Část 1: Osvětlovací konzole
Příloha č. 1: Technická specifikace zařízení a cenová kalkulace k VZ:K 14,61 - Osvětlovací konzole a doprovodné komponenty - Část 1: Osvětlovací konzole
Poznámky:
1. Všechna pole s šedým pozadím musí být vyplněna.
2. Ve sloupci "Nabízený model" uveďte u každé položky přesné označení modelu.
3. Ve sloupci "Technické parametry nabízeného modelu" uveďte skutečnou hodnotu příslušného parametru (počet jader, velikost paměti, atd.).
4. Všechny technické parametry musí být specifikované výrobcem a ověřitelné na webových stránkách výrobce v technické dokumentaci.
5. V řádcích s neměřitelnými parametry či požadavky uveďte skutečnost, že je parametr splněn, minimálně zápisem "Ano" nebo doplňující informací, z níž plyne, že parametr či požadavek je splněn.
6. Nesplnění kteréhokoliv z požadovaných parametrů je důvodem k vyloučení uchazeče.
7. Jednotková cena ze 1 ks nabízeného modelu (počítače, monitoru, notebooku, atd.) musí být vyplněna do fialového pole. Žlutá pole jsou počítána automaticky.
8. Všechny nové spotřebiče musí splňovat nejvyšší dostupnou třídu dle příslušné legislativy pro daný typ spotřebiče (viz https://eprel.ec.europa.eu/screen/home) se zohledněním 3E.
Položka č. 1
Osvětlovací konzole | Požadované technické parametry jsou minimální, není-li uvedeno jinak | Nabízený model | Technické parametry nabízeného modelu
Popis | Profesionální All-in-one osvětlovací konzole S Integrovaným výpočetním modulem (není potřeba připojení externího počítače)
Ovládání | Integrovaná dotyková obrazovka o velikosti minimálně 15 palců. + další menší dotykový display pro rychlé ovládání; Možnost připojení alespoň jednoho externího dotykového monitoru minimálně o rozlišení 1920x1200; Podsvícené klávesy; Integrovaná WiFi pro možnost dálkového ovládání konzole pomocí mobilní aplikace; Podpora řízení přes timecode (fyzické vtupy a výstupy LTC a MTC); Možnost ovládání až 64 univerzů (32768 atributů), možnost upgradu až na 128 univerzů; Podporuje protokoly DMX512, Artnet, sACN, Pathport; Možnost vytvoření až 5000 cues, 2000 cuestacks, 5000 groups nebo 4000 paletts; Alespoň deset plně motorizovaných playback faderů; Alespoň deset playback encoderů; Volitelné RGB podsvícení playback faderů a playback encoderů; Dva manuální crossfadery o min. velikosti 100mm
Konektivita | Alespoň 4 fyzické DMX výstupy; Alespoň 4 síťové konektory RJ45; Konektory pro vstup a výstup audiosignálu; Alespoň 6 USB portů z toho minimálně dva high power, pro nabíjení mobilních zařízení.
Napájení | Integrovaná UPS; Max. spotřeba 360 W
Příslušenství | Obsahuje příslušenství - 2x lampička (stmívatelná a emitující min. dvě barvy), napájecí kabel, dust cover
Záruka | 24 měsíců |  | 24 měsíců
Počet ks | 1 | Cena za 1 kus (Kč bez DPH)
|  | Cena za 1 kus (Kč bez DPH) | 0
Položka č. 2
Osvětlovací konzole | Požadované technické parametry jsou minimální, není-li uvedeno jinak | Nabízený model | Technické parametry nabízeného modelu
Popis | Kompaktní osvětlovací konzole bez integrovaného výpočetního modulu; Může sloužit jako rozšíření osvětlovacích konzolí (položka č.1 nebo Chamsys MagiQ MQ80, která škola vlastní), nebo jako rozšíření volně dostupného osvětlovacího softwaru na operační systémy microsoft windows, apple OSX a Linux.
Ovládání | Alespoň 10 podsvícených playback faderů; Alespoň 10 playback tlačítek; Dotykový plnobarevný display; Možnost separáního stránkování playback faderů a tlačítek
Konektivita | Připojení pomocí USB-C + alespoň dvě USB-A pro připojení příslušenství s integrovaným USB Hubem
Zabezpečení | Bezpečnostní slot pro zámek proti odcizení
Příslušenství | Obsahuje příslušenství - Napájecí kabel, USB A-C kabel, Dust cover, lampička stmívatelná a emitující dvě barvy
Ostatní | Maximální cena může být 79 000 vč. DPH
Záruka | 24 měsíců |  | 24 měsíců
Počet ks | 1 | Cena za 1 kus (Kč bez DPH)
|  | Cena za 1 kus (Kč bez DPH) | 0
|  | Cena celkem bez DPH | 0

## část 2 - doprovodné komponenty
Veřejná zakázka na dodávky | K 14,61 - Osvětlovací konzole a doprovodné komponenty - Část 2: Doprovodné komponenty
Příloha č. 1: Technická specifikace zařízení a cenová kalkulace k VZ: K 14,61 - Osvětlovací konzole a doprovodné komponenty - Část 2: Doprovodné komponenty "
Poznámky:
1. Všechna pole s šedým pozadím musí být vyplněna.
2. Ve sloupci "Nabízený model" uveďte u každé položky přesné označení modelu.
3. Ve sloupci "Technické parametry nabízeného modelu" uveďte skutečnou hodnotu příslušného parametru (počet jader, velikost paměti, atd.).
4. Všechny technické parametry musí být specifikované výrobcem a ověřitelné na webových stránkách výrobce v technické dokumentaci.
5. V řádcích s neměřitelnými parametry či požadavky uveďte skutečnost, že je parametr splněn, minimálně zápisem "Ano" nebo doplňující informací, z níž plyne, že parametr či požadavek je splněn.
6. Nesplnění kteréhokoliv z požadovaných parametrů je důvodem k vyloučení uchazeče.
7. Jednotková cena ze 1 ks nabízeného modelu (počítače, monitoru, notebooku, atd.) musí být vyplněna do fialového pole. Žlutá pole jsou počítána automaticky.
Hrazeno z OP JAK ERDF Kvalita - K61
Položka č. 1
Case pro Yamaha DM3 | Požadované technické parametry jsou minimální, není-li uvedeno jinak | Nabízený model | Technické parametry nabízeného modelu
Trojdílný flightcase vyrobený na míru pro mixážní pult Yamaha DM3
Vyrobeno minimálně z 7mm voděodolné březové multiplex překližky s povrchovou plastovou úpravou
Case obsahuje zadní přihrádku, která je zakryta ze zadní i vrchní části jedním dvoudílným víkem na pantech.
Přední, třetí díl (přední víko) je vyhotoven z překližky s červenou povrchovou úpravou, zbytek case je vyhotoven z překližky s černou povrchovou úpravou.
Uprostřed horního víka je umístěna miska na popisky
Na spodní části case umístěné nožky, popřípadě lyžiny pro pohodlné umístění na stůl.
Spojení kování výhradně trhacími nýty.
Záruka | 24 měsíců |  | 24 měsíců
Počet ks | 2 | Cena za 1 kus (Kč bez DPH)
|  | Cena za 2 kus (Kč bez DPH) | 0
Položka č. 2
Case pro Stagebox Tio1608-D2 | Požadované technické parametry jsou minimální, není-li uvedeno jinak | Nabízený model | Technické parametry nabízeného modelu
„QSD“ bezvíkový rack o výšce 3U v provedení antishock s integrovanými výsuvnými dveřmi
Vyhotovení z voděodolné překližky o tloušťce minimálně 7mm v barevném provedení černá s červenými dveřmi
Spojení kování výhradně trhacími nýty
Součástí dodávky je 1U konektorový panel pro 8 „D-size“ konektorů osazen 2x konektorRJ45, 1 napájecí vstupní konektor typu true-one, nebo kompatibilní a 1 napájecí výstupní konektor typu true-one, nebo kompatibilní
Uprostřed horní strany racku je umístěna miska na popisky
Na spodní části racku umístěné nožky
Racky je možné stackovat, oproti nožičkám jsou na vrchní straně racku umístěné misky
Záruka | 24 měsíců |  | 24 měsíců
Počet ks | 2 | Cena za 1 kus (Kč bez DPH)
|  | Cena za 2 kus (Kč bez DPH) | 0
|  | Hrazeno z OP JAK: Cena celkem bez DPH | 0
Hrazeno z jiných zdrojů (CRP)
Položka č. 3
Double case pro Ayrton Diablo TC | Požadované technické parametry jsou minimální, není-li uvedeno jinak | Nabízený model | Technické parametry nabízeného modelu
Flight case vyrobený namíru pro dvě svítidla Ayrton Levante TC
Vyrobeno minimálně z 9mm voděodolné překližky multiplex se svrchní plastovou vrstvou
4 bržděná kolečka alespoň 100mm
Spojovací materiál kování výhradně trhací nýty
Uvnitř case přihrádka na příslušenství svítidel
Case by měli být stackovatelné na sebe, ve víku by měli být misky na kolečka a kompatibilní s položkou 4
Uprostřed víka miska na popisky
Alespoň 6 madel (dvě na každé dlouhé straně case a po jednom na krátkých stranách)
Barva - černé se žlutým pruhem na víku.
Výplň case (výstelka) pro svítidla byla dodána společně s nimi, tedy není potřeba vyrábět.
Záruka | 24 měsíců |  | 24 měsíců
Počet ks | 2 | Cena za 1 kus (Kč bez DPH)
|  | Cena za 2 kus (Kč bez DPH) | 0
Položka č. 4
Double case pro Ayrton Levante TC | Požadované technické parametry jsou minimální, není-li uvedeno jinak | Nabízený model | Technické parametry nabízeného modelu
Flight case vyrobený namíru pro dvě svítidla Ayrton Diablo TC
Vyrobeno minimálně z 9mm voděodolné překližky multiplex se svrchní plastovou vrstvou
4 bržděná kolečka alespoň 100mm
Spojovací materiál kování výhradně trhací nýty
Uvnitř case přihrádka na příslušenství svítidel
Case by měli být stackovatelné na sebe, ve víku by měli být misky na kolečka a kompatibilní s položkou 3
Uprostřed víka miska na popisky
Alespoň 6 madel (dvě na každé dlouhé straně case a po jednom na krátkých stranách)
Barva - černé se žlutým pruhem na víku.
Výplň case (výstelka) pro svítidla byla dodána společně s nimi, tedy není potřeba vyrábět.
Záruka | 24 měsíců
Počet ks | 2 | Cena za 1 kus (Kč bez DPH)
|  | Cena za 2 kus (Kč bez DPH) | 0
|  | Hrazeno z jiných zdrojů: Cena celkem bez DPH | 0
| Hrazeno z OP JAK + Hrazeno z jiných zdroj : | Cena celkem bez DPH | 0