## Výpočetní technika pro DF
Veřejná zakázka na dodávky | IT vybavení pro ateliéry DF
Příloha č. 1: Technická specifikace zařízení a cenová kalkulace k VZ:
Poznámky:
1. Všechna pole s šedým pozadím musí být vyplněna.
2. Ve sloupci "Nabízený model" uveďte u každé položky přesné označení modelu.
3. Ve sloupci "Technické parametry nabízeného modelu" uveďte skutečnou hodnotu příslušného parametru (počet jader, velikost paměti, atd.).
4. Všechny technické parametry musí být specifikované výrobcem a ověřitelné na webových stránkách výrobce v technické dokumentaci.
5. V řádcích s neměřitelnými parametry či požadavky uveďte skutečnost, že je parametr splněn, minimálně zápisem "Ano" nebo doplňující informací, z níž plyne, že parametr či požadavek je splněn.
6. Nesplnění kteréhokoliv z požadovaných parametrů je důvodem k vyloučení uchazeče.
7. Jednotková cena ze 1 ks nabízeného modelu (počítače, monitoru, notebooku, atd.) musí být vyplněna do fialového pole. Žlutá pole jsou počítána automaticky.
Položka č. 1
Externí disk | Požadované technické parametry jsou minimální, není-li uvedeno jinak | Nabízený model | Technické parametry nabízeného modelu
Popis | Externí disk 2000 GB - SSD úložiště, s připojením USB 3.2 Gen 2 (USB 3.1) a NVMe, rychlost čtení až 1050MB/s, rychlost zápisu až 1000MB/s, AES-256 šifrování, materiál hliník, kabel a redukce součástí balení, preferované rozměry 57 × 85 × 8 mm (V×Š×H),preferovaná hmotnost 72 g
Záruka | 24 měsíců
Počet ks | 2 | Cena za 1 kus (Kč bez DPH)
|  | Cena za 2 kusy (Kč bez DPH) | 0
Položka č. 2
Interní SSD 4TB disk 2.5", SATA III | Požadované technické parametry jsou MINIMÁLNÍ, není-li uvedeno jinak | Nabízený model | Technické parametry nabízeného modelu
Popis | Kapacita 4TB, SSD disk 2.5", SATA III, TLC (Triple-Level Cell), rychlost čtení 560MB/s, rychlost zápisu 530MB/s, životnost 2400TBW (Total Bytes Written), DRAM cache 4GB,TLC (V-NAND)
záruka | 24 měsíců
Počet ks | 3 | Cena za 1 kus (Kč bez DPH)
|  | Cena za 3 kusy (Kč bez DPH) | 0
Položka č. 3
Interní SSD 8TB 2.5", SATA III | Požadované technické parametry jsou MINIMÁLNÍ, není-li uvedeno jinak | Nabízený model | Technické parametry nabízeného modelu
Popis | SSD disk 8000 GB - 2.5", SATA III, QLC (Quad-Level Cell), rychlost čtení 560 MB/s, rychlost zápisu 530 MB/s, životnost 2880 TBW, typická spotřeba 3,3 W, stand-by spotřeba (pohotovostní) 0,01 W, preferované rozměry 69,85 × 6,8 × 100 mm (Š×V×H), preferovaná hmotnost max. 57 g
záruka | 24 měsíců
Počet ks | 3 | Cena za 1 kus (Kč bez DPH)
|  | Cena za 3 kusy (Kč bez DPH) | 0
Položka č. 4
Notebook - s numerickou klávesnicí | Požadované technické parametry jsou minimální, není-li uvedeno jinak | Nabízený model | Technické parametry nabízeného modelu
Displej | Úhlopříčka displeje max.16”, svítivost 250 Nits, antireflexní. Poměr stran16:10.Typ panelu WVA,maximální rozlišení 1920 × 1200 px
Procesor | preferovaný CPU mark 15,249 dle cpubenchmark.net.Počet jader procesoru min 10, Frekvence procesoru 1,8 GHz Core Boost Frekvence 5,4 GHz, cache procesoru 12 MB. Automatické přetaktování, HyperThreading, Podpora Virtualizace
Operační paměť | Operační paměti RAM 16 GB, DDR5,Frekvence paměti 5,2GHz, počet slotů 2
Grafická karta | Integrovaná
Pevný disk | SSD 1 TB
Datové rozhraní | USB-C,grafický výstup HDMI, síťové připojení RJ-45,Combo Audio Jack,1xUSB-C,2x USB 3.2 Gen1, Bluetooth v5.3,WiFi 802.11ax verze WiFi 6
Baterie | Nabíjení přes USB-C. Kapacita baterie 54 Wh.Nabíjecí příkon 65 W.
Hmotnost | preferovaná hmotnost max 1,9kg
Jazyk klávesnice | český
Ostatní | Čtečka otisků prstů, Čtečka paměťových karet, Numerická klávesnice, Operační systém Win 11 Pro, Podsvícená klávesnice, TPM 2.0
Záruka | 24 měsíců
Počet ks | 3 | Cena za 1 kus (Kč bez DPH)
|  | Cena za 3 kusy (Kč bez DPH) | 0
Položka č. 5
Notebook - bez numerické klávesnice | Požadované technické parametry jsou minimální, není-li uvedeno jinak | Nabízený model | Technické parametry nabízeného modelu
Displej | Úhlopříčka displeje 14”, svítivost 400 Nits, lesklý, obnovovací frkvence 120Hz, Poměr stran16:10.Typ panelu OLED,maximální rozlišení 2880× 1800 px
Procesor | preferovaný CPU mark 28485 dle cpubenchmark.net.Počet jader procesoru 8, Frekvence procesoru 3,8 GHz Core Boost Frekvence 5,1 GHz, cache procesoru 16 MB, aAutomatické přetaktování, pPodpora Virtualizace
Operační paměť | Operační paměť RAM 16 GB, LPDDR5x, frekvence paměti 6,4 GHz
Grafická karta | Dedikovaná,velikost 6GB, GPU mark 10716 dle videocardbenchmark.net
Pevný disk | SSD 1 TB, rozhrani PCIe NVMe,1x slot M.2
Datové rozhraní | Datové: USB-C.Grafické výstupy: HDMI,USB-C.Audio: Combo Audio Jack, 1xThunderbolt/USB 4,1×USB C,2xUSB 3.2 Gen 1 (USB 3.0) Bluetooth v5.2,WiFi6E 802.11ax (6GHz),bez opt.mechaniky
Baterie | Nabíjení přes USB-C, kapacita baterie 84 Wh, nabíjecí příkon 140 W, výdrž baterie 19.5hod.
Hmotnost | preferovaná hmotnost max 1,46kg
Jazyk klávesnice | český
Ostatní | Čtečka paměťových karet, webkamera(ToF, FHD 1080p & IR, fixed focus), Operační systém Windows 11 Home, podsvícená klávesnice,duální mikrofon, Windows Hello, celokovový
Záruka | 24 měsíců
Počet ks | 2 | Cena za 1 kus (Kč bez DPH)
|  | Cena za 2 kusy (Kč bez DPH) | 0
Položka č. 6
Dokovací stanice pro notebooky | Požadované technické parametry jsou minimální, není-li uvedeno jinak | Nabízený model | Technické parametry nabízeného modelu
Vlastnosti | Podpora až tří externích monitorů s rozlišením až 4K Možnost využití jako stojan pod notebook 2x DisplayPort a 1x HDMI výstup 4x USB 3.2 porty pro rychlé připojení zařízení Napájení připojeného zařízení až 100 W USB C Gigabitový LAN port pro stabilní připojení k síti Integrované čtečky karet SD a microSD
Výstupy USB | 4xUSB-A 3.2 Gen 1 (3.0) 5Gbps, USB C
Výstupy video | 1x HDMI 2.0 port 2x DP 1.4 port
Rozlišení video | Hostitelské zařízení s podporou DisplayPort 1.2: 1 monitor – 1x HDMI nebo DP› až 4K/30Hz 1 monitor – 1x HDMI nebo DP › až 1080p/120Hz 2 monitory – 1x DP + 1x HDMI › až 2x 1080p/60Hz* 2 monitory – 2x DP › až 2x 1080p/60Hz* 3 monitory – 1x HDMI + 1x DP + 1x DP › až 1x 1080p/60Hz + až 2x 720p/60Hz* Hostitelské zařízení s podporou DisplayPort 1.4: 1 monitor – 1x HDMI › až 4K/60Hz 1 monitor – 1x DP › až 4K/60Hz 2 monitory – 1x DP + 1x HDMI › až 2x 1440p/60Hz* 2 monitory – 1x DP + 1x HDMI › až 2x 4K/30Hz* 2 monitory – 2x DP › až 2x 4K/30Hz* 3 monitory – 1x HDMI + 1x DP + 1x DP › až 3x 1080p/60Hz* Hostitelské zařízení s DisplayPortem 1.4 s podporou DSC: 1 monitor – 1x HDMI › až 4K/60Hz 1 monitor – 1x DP › až 5K/60Hz 1 monitor – 1x HDMI › až 1440p/144Hz nebo 1080p/240Hz 1 monitor – 1x DP › až 4K/144Hz nebo 1440p/240Hz nebo 1080p/360Hz 2 monitory – 1x DP + 1x HDMI › až 2x 4K/60Hz* 2 monitory – 1x DP + 1x HDMI nebo DP › až 2x 1440p/144Hz* 3 monitory – 1x HDMI + 1x DP + 1x DP › až 3x 4K/30Hz
Výstup RJ-45 | Rozhraní Gigabit Ethernet s RJ-45 s přenosovou rychlostí 10/100/1000 Mb/s.
Audio vstup/výstup | 1x 3,5mm audio combo jack
Čtečka karet | MicroSD,SD
Kompatibilita | Windows 10/11, macOS*, iPadOS**, Android**, Chrome OS, Linux
Počet ks | 5 | Cena za 1 kus (Kč bez DPH)
|  | Cena za 5 kusů (Kč bez DPH) | 0
Položka č. 7
Externí M-Disc vypalovačka CD,DVD | Požadované technické parametry jsou minimální, není-li uvedeno jinak | Nabízený model | Technické parametry nabízeného modelu
Čtení | DVD-R/RW/ROM: 8×/8×/8×
DVD+R DL: 8×, DVD-R DL: 8×
DVD-RAM: 6×
DVD+R/+RW/Double: 8×/8×
CD-R/RW/ROM: 24×/24×/24×
M-Disk: 8×
Zápis | DVD-R/RW: 8×/6×
DVD+R DL: 6×, DVD-R DL: 6×
DVD-RAM: 5×
DVD+R/+RW/Double: 8×/8×
CD-R/RW/ROM: 24×/24×/24×
M-Disk: 4×
Ostatní | Rozhraní: USB 2.0
Preferované rozměry: 144 × 135,5 × 14 mm
Preferovaná hmotnost: 210 g
Kompatibilita: Win i iMAC
Buffer 0.75 MB
Provedení: zasouvací
Barva: stříbrná
Záruka | 24 měsíců
Počet ks | 2 | Cena za 1 kus (Kč bez DPH)
|  | Cena za 2 kusy (Kč bez DPH) | 0
|  | Cena celkem bez DPH | 0