## K8_IT-technologie-DF
Veřejná zakázka na dodávky | K8: IT vybavení pro Divadelní fakultu
Příloha č. 1: Technická specifikace zařízení a cenová kalkulace k VZ: K8: IT vybavení pro Divadelní fakultu
Poznámky:
1. Všechna pole s šedým pozadím musí být vyplněna.
2. Ve sloupci "Nabízený model" uveďte u každé položky přesné označení modelu.
3. Ve sloupci "Technické parametry nabízeného modelu" uveďte skutečnou hodnotu příslušného parametru (počet jader, velikost paměti, atd.).
4. Všechny technické parametry musí být specifikované výrobcem a ověřitelné na webových stránkách výrobce v technické dokumentaci.
5. V řádcích s neměřitelnými parametry či požadavky uveďte skutečnost, že je parametr splněn, minimálně zápisem "Ano" nebo doplňující informací, z níž plyne, že parametr či požadavek je splněn.
6. Nesplnění kteréhokoliv z požadovaných parametrů je důvodem k vyloučení uchazeče.
7. Jednotková cena ze 1 ks nabízeného modelu (počítače, monitoru, notebooku, atd.) musí být vyplněna do fialového pole. Žlutá pole jsou počítána automaticky.
8. Všechny nové spotřebiče musí splňovat nejvyšší dostupnou třídu dle příslušné legislativy pro daný typ spotřebiče (viz https://eprel.ec.europa.eu/screen/home).
Položka č. 1
Notebook s numerickou klávesnicí | Požadované technické parametry jsou minimální, není-li uvedeno jinak | Nabízený model | Technické parametry nabízeného modelu
Displej | Úhlopříčka displeje max.16”, svítivost 250 Nits, antireflexní. Poměr stran16:10.Typ panelu WVA,maximální rozlišení 1920 × 1200 px
Procesor | preferujeme CPU mark 15,249 dle cpubenchmark.net.Počet jader procesoru min 10, Frekvence procesoru 1,8 GHz Core Boost Frekvence 5,4 GHz, cache procesoru 12 MB. Automatické přetaktování, HyperThreading, Podpora Virtualizace
Operační paměť | Operační paměti RAM 16 GB, DDR5,Frekvence paměti 5,2GHz, počet slotů 2
Grafická karta | Integrovaná
Pevný disk | SSD 1 TB
Datové rozhraní | USB-C,grafický výstup HDMI, síťové připojení RJ-45,Combo Audio Jack,1xUSB-C,2x USB 3.2 Gen1, Bluetooth v5.3,WiFi 802.11ax verze WiFi 6
Baterie | Nabíjení přes USB-C. Kapacita baterie 54 Wh.Nabíjecí příkon 65 W.
Hmotnost | preferovaná hmotnost max. 1,9kg
Jazyk klávesnice | český
Ostatní | Čtečka otisků prstů, Čtečka paměťových karet, Numerická klávesnice, Operační systém Win 11 Pro, Podsvícená klávesnice, TPM 2.0
Záruka | 24 měsíců
Počet ks | 4 | Cena za 1 kus (Kč bez DPH)
|  | Cena za 4 kusy (Kč bez DPH) | 0
Položka č. 2
Notebook - bez numerické klávesnice | Požadované technické parametry jsou minimální, není-li uvedeno jinak | Nabízený model | Technické parametry nabízeného modelu
Displej | Úhlopříčka displeje 14”, svítivost 400 Nits, lesklý, obnovovací frkvence 120Hz, Poměr stran16:10.Typ panelu OLED,maximální rozlišení 2880× 1800 px
Procesor | preferujeme CPU mark 28485 dle cpubenchmark.net.Počet jader procesoru 8, Frekvence procesoru 3,8 GHz Core Boost Frekvence 5,1 GHz, cache procesoru 16 MB, aAutomatické přetaktování, pPodpora Virtualizace
Operační paměť | Operační paměť RAM 16 GB, LPDDR5x, frekvence paměti 6,4 GHz
Grafická karta | Dedikovaná,velikost 6GB, GPU mark 10716 dle videocardbenchmark.net
Pevný disk | SSD 1 TB, rozhrani PCIe NVMe,1x slot M.2
Datové rozhraní | Datové: USB-C.Grafické výstupy: HDMI,USB-C.Audio: Combo Audio Jack, 1xThunderbolt/USB 4,1×USB C,2xUSB 3.2 Gen 1 (USB 3.0) Bluetooth v5.2,WiFi6E 802.11ax (6GHz),bez opt.mechaniky
Baterie | Nabíjení přes USB-C, kapacita baterie 84 Wh, nabíjecí příkon 140 W, výdrž baterie 19.5hod.
Hmotnost | Preferovaná hmnotnost max 1,46kg
Jazyk klávesnice | český
Ostatní | Čtečka paměťových karet, webkamera(ToF, FHD 1080p & IR, fixed focus), Operační systém Windows 11 Home, podsvícená klávesnice,duální mikrofon, Windows Hello, celokovový
Záruka | 24 měsíců
Počet ks | 4 | Cena za 1 kus (Kč bez DPH)
|  | Cena za 4 kusy (Kč bez DPH) | 0
Položka č. 3
Dokovací stanice pro notebooky | Požadované technické parametry jsou minimální, není-li uvedeno jinak | Nabízený model | Technické parametry nabízeného modelu
Vlastnosti | Podpora až tří externích monitorů s rozlišením až 4K Možnost využití jako stojan pod notebook 2x DisplayPort a 1x HDMI výstup 4x USB 3.2 porty pro rychlé připojení zařízení Napájení připojeného zařízení až 100 W USB C Gigabitový LAN port pro stabilní připojení k síti Integrované čtečky karet SD a microSD
Výstupy USB | 4xUSB-A 3.2 Gen 1 (3.0) 5Gbps, USB C
Výstupy video | 1x HDMI 2.0 port 2x DP 1.4 port
Rozlišení video | Hostitelské zařízení s podporou DisplayPort 1.2: 1 monitor – 1x HDMI nebo DP› až 4K/30Hz 1 monitor – 1x HDMI nebo DP › až 1080p/120Hz 2 monitory – 1x DP + 1x HDMI › až 2x 1080p/60Hz* 2 monitory – 2x DP › až 2x 1080p/60Hz* 3 monitory – 1x HDMI + 1x DP + 1x DP › až 1x 1080p/60Hz + až 2x 720p/60Hz* Hostitelské zařízení s podporou DisplayPort 1.4: 1 monitor – 1x HDMI › až 4K/60Hz 1 monitor – 1x DP › až 4K/60Hz 2 monitory – 1x DP + 1x HDMI › až 2x 1440p/60Hz* 2 monitory – 1x DP + 1x HDMI › až 2x 4K/30Hz* 2 monitory – 2x DP › až 2x 4K/30Hz* 3 monitory – 1x HDMI + 1x DP + 1x DP › až 3x 1080p/60Hz* Hostitelské zařízení s DisplayPortem 1.4 s podporou DSC: 1 monitor – 1x HDMI › až 4K/60Hz 1 monitor – 1x DP › až 5K/60Hz 1 monitor – 1x HDMI › až 1440p/144Hz nebo 1080p/240Hz 1 monitor – 1x DP › až 4K/144Hz nebo 1440p/240Hz nebo 1080p/360Hz 2 monitory – 1x DP + 1x HDMI › až 2x 4K/60Hz* 2 monitory – 1x DP + 1x HDMI nebo DP › až 2x 1440p/144Hz* 3 monitory – 1x HDMI + 1x DP + 1x DP › až 3x 4K/30Hz
Výstup RJ-45 | Rozhraní Gigabit Ethernet s RJ-45 s přenosovou rychlostí 10/100/1000 Mb/s.
Audio vstup/výstup | 1x 3,5mm audio combo jack
Čtečka karet | MicroSD,SD
Kompatibilita | Windows 10/11, macOS*, iPadOS**, Android**, Chrome OS, Linux
Záruka | 24 měsíců
Počet ks | 12 | Cena za 1 kus (Kč bez DPH)
|  | Cena za 12 kusů (Kč bez DPH) | 0
Položka č. 4
Set klávesnice a myši - bezdrátový | Požadované technické parametry jsou minimální, není-li uvedeno jinak | Nabízený model | Technické parametry nabízeného modelu
Popis | Set klávesnice a myši - bezdrátový, česká kancelářská klávesnice, chiclet klávesy, programovatelné klávesy a bezdrátový USB přijímač + optická myš, 4000DPI, 5 tlačítek
Záruka | 24 měsíců
Počet ks | 5 | Cena za 1 kus (Kč bez DPH)
|  | Cena za 5 kusů (Kč bez DPH) | 0
Položka č. 5
Pracovní stanice | Požadované technické parametry jsou minimální, není-li uvedeno jinak | Nabízený model | Technické parametry nabízeného modelu
Popis
Procesor | až 5,3 GHz, 20 jader,65W, preferujeme CPU mark 49104 dle cpubenchmark.net
Operační paměť | 32GB 2x 16GB,DDR5, 5600 MHz, 4 sloty UDIMM, maximální konfigurace 128 GB
Pevný disk | 1TB SSD TLC with DRAM M.2 2280 PCIe Gen4 SED Ready
Grafická karta | 8GB, 8 GB GDDR6, 4 mDP, Passmark 10781 dle videocardbenchmark.net
Rozhraní, výbava | Wi-Fi 7 BE200, 2x2, 802.11be, MU-MIMO, Bluetooth(R) 5.4 ,2xUSB 3.x (přední),2xUSB 3.x Type-C (přední),2xUSB 2.0 (zadní),2xUSB 3.x (zadní),1xUSB 3.x Type-C (zadní),1xUSB 4 / Thunderbolt 4 (zadní),2xminiDisplayPorty, Combo Audio Jack, RJ-45 (LAN) 1Gbps, zvukový výstup (line out), čtečka paměťových karet, bez optické mechaniky, česká klávesnice, optická myš
Provedení | Tower
Operační systém | Windows 11 Pro
Záruka | 24 měsíců
Počet ks | 4 | Cena za 1 kus (Kč bez DPH)
|  | Cena za 4 kusy (Kč bez DPH) | 0
Položka č. 6
Monitor | Požadované technické parametry jsou minimální, není-li uvedeno jinak | Nabízený model | Technické parametry nabízeného modelu
Popis
Úhlopříčka, rozlišení | 27", s rozlišení 2560 × 1440 pixelů a technologií IPS 60Hz, poměr stran16:9, kontrast 1000:1, jas 350 cd/m2, pozorovací úhel 178°, antireflexní
Dokovací funkce | 1× USB-TypeC (vstup) s podporou kódovaného videosignálu HDCP, 1× USB-TypeC (výstup) pro připojení dalšího monitoru, 1× DP 1.2a s podporou kódovaného videosignálu HDCP, 1× HDMI 1.3 podporou kódovaného videosignálu HDCP,1× RJ-45, 1× analogový zvukový přenos 2× 1W (jack 3.5mm) vstup/výstup (sluchátka),3× rozbočovač USB 3.1 (pro připojení nebo dobíjení periférií) Digitální zvukový přenos 2× 1W (USB-TypeC, DP, HDMI)
Další funkce a vlastnosti | Auto EcoView, Paper mode,řetězení monitorů,KVM – sdílení periférií, Automatická regulace jasu, Daisy Chain, Filtr modrého světla, Flicker-free, obraz v obraze (PiP),reproduktory, senzor přítomnosti,VESA uchycení 100×100, spotřeba max.16 kWh/1000h
Záruka | 24 měsíců
Počet ks | 4 | Cena za 1 kus (Kč bez DPH)
|  | Cena za 4 kusy (Kč bez DPH) | 0
Položka č.7
Speciální grafický monitor | Požadované technické parametry jsou minimální, není-li uvedeno jinak | Nabízený model | Technické parametry nabízeného modelu
Popis
Úhlopříčka,rozlišení | 27", LCD monitor - IPS, 4K, 3840 × 2160 (16:9), 60 Hz, antireflexní displej, 10 bit, jas 350 cd/m2, kontrast 1000:1, antireflexní,Barevné pokrytí (Adobe RGB)99 %, barevné pokrytí (sRGB)100 %
Připojení | Grafické rozhraní: DisplayPort, DVI, HDMI, USB-C Standardy grafického rozhraní: DisplayPort 1.3, HDMI 1.4 Standardy datového rozhraní USB 2.0 1xHDMI, 1×DVI, 1×DisplayPort 1×USB-C, 4xUSB
Vlastnosti, funkce | Barevné pokrytí (Adobe RGB) 99 %, barevné pokrytí (sRGB) 100 %. Nastavitelná výška, Pivot, funkce flicker-free. VVESA uchycení 100x100. Spotřeba v SDR režimu 38kWh/1000hod
Záruka | 24 měsíců
Počet ks | 2 | Cena za 1 kus (Kč bez DPH)
|  | Cena za 2 kusy (Kč bez DPH) | 0
Položka č. 8
Tiskárna | Požadované technické parametry jsou minimální, není-li uvedeno jinak | Nabízený model | Technické parametry nabízeného modelu
Popis
Technické parametry | 25/12 stran A4/A3 za minutu černobíle i barevně. Kvalitní tisku díky pokročilé technologii barev. Dotykový displej s velikostí max. 25,6 cm. Vlitelného vysokorychlostní DSDP, skenování až 200 dokumentů za minutu. Vysoký stupeň zabezpečení, vč. šifrování dat, modulu Trusted Platform, Secure Boot, Run Time Integrity Check, S/MIME a TLS 1.3. Flexibilní možnosti zpracování papíru ve formátech A6 - SRA3 až do kapacity 7150 listů. Komplexní podpora pro moderní mobilní komunikace 4 GB RAM + 32 GB SSD Životnost stroje 1.800.000 stran nebo 5 let. Životnost válce: 200.000 stran Barevná laserová technologie,HyPAS platforma Brevný dotykový displej. Rychlost tisku: 25/12 stran A4/A3 min. černobíle i barevně Rozlišení: 4800 dpi ekvivalent x 1200 dpi(tisk),600 x 600 dpi (skenování/kopírování) Doba zahřívání: Přibližně max. 18 sekund. Doba do vytištění první stránky: max 7,4/9,8 sekundy nebo méně černobíle/barevně. Frekvence procesoru min. 1.6GHz. Paměť: Standardně 4GB, 32GB SSD, volitelně 320GB nebo 1TB. Rozhraní: USB 3.0 (Super-Speed USB), 4 x USB Host, Gigabit Ethernet (10BaseT/100BaseTX/1000BaseT, IPv6, IPv4, IPSec, podpora 802.3az), volitelně Wi-Fi (IEEE 802.11a/b/g/n/ ac), 2 eKUIO slot pro volitelný tiskový server nebo pro volitelný fax systém, slot pro volitelnou Wireless LAN, Slot pro volitelnou SD kartu, NFC tag. Spotřeba energie: Tisk/Kopírování: max.450 W, pohotovostní režim max.50 W,klidový režim max 0,5 W.
Funkce skenování | Skenování do emailu, skenování do FTP, skenování do SMB 3.0, skenování na USB Host, skenování do schránky, síťový TWAIN, WSD skenování (WIA síťový ovladač) Rychlost skenování:200 obrazů za minutu (300 dpi, A4, oboustranně, s DP-7160/7170) Rozlišení skenování: 600, 400, 300, 200 dpi, 256 odstínů/barva Max. velikost originálů: A3, Ledger. Typy originálu: Text, foto, text + foto, tenký text / tenká linka, optimalizováno pro OCR. Typy souborů:TIFF, PDF, PDF/A, JPEG, Open XPS, šifrované PDF, vysoko komprimované PDF, PDF/A-1a/b, PDF/A-2a/b/u
Funkce kopírování | Max. velikost originálu: A3/Ledger.Souvislé kopírování: 1-9,999 kopií. většení/Zmenšení: 25-400% v 1% krocích. Režim expozice: manuální: 17 kroků. Kvalita obrazu: Text + Foto, Foto, Text, Diagram/Mapa. Digitální funkce:vícenásobné kopírování, elektronické .třídění, 2v1, 4v1, opakování obrazu, číslování stran, režim přebalu, kopírování přebalu, přerušení kopírování, překrytí pormuláře, posun okrajů, automatická změna zásobníku, přeskakování prázdných stran, kopírování ID karet, Odstranění/zvýranění ručně psaného textu
Zpracování papíru | Vstupní kapacita: Víceúčelová přihrádka na 150 listů, 52–300 g/m2 (banner 136–163 g/m2), A6R–SRA3 (320 × 450 mm), banner max. 304,8 × 1220 mm. Univerzální přihrádka na 2 x 500 listů, 52 - 300g/m², Vrchní přihrádka: A6R až A4R, spodní přihrádka A6R až SRA.Maximální vstupní kapacita včetně volitelných doplňků: 7,150 listů formátu A4. Duplexní jednotka: Standardní duplexní jednotka podporuje formáty A6R–SRA3 (320 × 450 mm), 64–256 g/m2.Výstupní kapacita: Standardně 500 listů potiskem dolů, max. výstupní kapacita 5,000 listů
Záruka | 24 měsíců
Počet ks | 2 | Cena za 1 kus (Kč bez DPH)
|  | Cena za 2 kusy (Kč bez DPH) | 0
Položka č. 9
Pracovní stanice - notebook | Požadované technické parametry jsou minimální, není-li uvedeno jinak | Nabízený model | Technické parametry nabízeného modelu
Pracovní stanice | Možnost nativně pracovat v operačním systému Mac OS, probíhá výuka
Procesor | Armová architektura Preferujeme alespoň 10 jádové CPU (4 výkonná jádra a 6 úsporných jader) Alespoň 10 jádrové GPU,frekvence procesoru 2,89 GHz ,Core Boost frakvence 4,46 GHz Hardwarově akcelerovaný ray tracing Hardwarová akcelerace kodeků H264, H265 (HEVC), ProRes a ProRes Raw Engine na kódování a dekódování videa Engine na kódování a dekódování ProRes Dekódování AV1
Procesor | Stanice bude osazena procesorem s average cpu benchmark min. 23915 dle .. http://www.cpubenchmark.net
Operační paměť | Minimálně RAM pamět 24 GB jednotné paměti, typ LPDDR5X, minimální šířka pásma až 120GB/s
Úložiště | Alespoň 1TB SSD úložiště
Připojení externích monitorů | Možnost připojení až dvou exteních monitorů při rozlišení 6K a obnovovací frekcenci 60Hz
Display | Alespoň 15 palců (uhlopříčně), podsvícení LED, technologie IPS Minimální rozlišení 2880x1864, minimálně 224 pixelů na palec Jas alespoň 500 nitů Podpory minimálně 1 miliardy barev
Kamera | Kamera pro videohovory o rozlišení alespoň 12MP Podpora minimálně 1080p HD videa
Klávesnice | Podsvícená klávesnice, lokalizace česká, senzor otisků prstů.
Trackpad | Trackpad na přesné ovládání kurzoru a rozpoznávání přítlaku; podporuje přitlačení, kreslení s přítlakem a Multi‑Touch gesta
Zdroj | Podpora rychlého nabíjení minimálně 70W
Fyzické parametry | Preferujeme maximální váhu 1,6 Kg
Digitální výstup | Stanice musí umožňovat digitální výstup videa přes Thunderbolt 4
Operační systém | Operační systém dodané stanice musí být certifikován pro grafické software aplikace Avid Media Composer, Blender, Resolve DaVinci, Final Cut, Adobe Premiere a QLab (na škole již tyto aplikace existují a používají se pro výuku)
Audio výstup | Min. 1x 3,5mm sluchátkový jack s podporou vysokoimpedačních sluchátek s mikrofonem Zvuková soustava alespoň se čtyřmi reproduktory Podpora prostorového zvuku při přehrávání hudby nebo videa ve formátu Dolby Atmos ze zabudovaných reproduktorů Soustava tří mikrofonů se směrovým formováním paprsku Režimy mikrofonu Izolace hlasu a Široké spektrum Vylepšená srozumitelnost hlasu při audiohovorech i videohovorech
Thunderbolt porty | Minimálně 2x port Thunderbolt 4
Napájecí port | Dedikovaný napájecí port - nabíjení bez nutnosti využívání Thunderbolt portů
Zpřístupnění | Operační systém pracovní stanice musí zahrnovat integrované funkce na podporu zraku, sluchu, pohyblivosti a učení v minimálním rozsahu: hlasové ovládání, diktování, převod textu na řeč, zvýšení kontrastu, zvětšení
Wifi | Musí obsahovat Wi-Fi 6E kompatibilní se specifikacemi min. IEEE 802.11ax
Bluetooth | Podpora Bluetooth 5.3
Materiál těla | Celokovové šasí
Příslušenství | Balení obsahuje napájecí adaptér, napájecí kabel
Preferovaná barva,lokalizace | Tmavá,CZ
Záruka | 24 měsíců
Počet ks | 1 | Cena za 1 kus (Kč bez DPH)
|  | Cena za 1 kus (Kč bez DPH) | 0
Položka č.10
Tablet pro grafické práce a postprodukci | Požadované technické parametry jsou minimální, není-li uvedeno jinak | Nabízený model | Technické parametry nabízeného modelu
Procesor | Tablet bude osazen procesorem min. 22274 passmark bodu dle: http://www.cpubenchmark.net Propustnost paměti min. 120 GB/s, min. 8GB RAM. Hardwarová akcelerace kodeků H.264, HEVC, ProRes a ProRes RAW v 8K.
LCD | Úhlopříčka 13“, rozlišení min. 2752 × 2064 při 264 ppi. Technologie ProMotion s adaptivní obnovovací frekvencí 10 až 120 Hz. Extrémní dynamický barevný rozsah (P3) s vysokým rozsahem jasu a kontrastu, min. 1000 nitů po celé ploše obrazovky. standardní sklo
Úložiště | Minimálně 256GB
Fotoaparát | Minimální parametry 12MP širokoúhlý fotoaparát, clona ƒ/1,8, 5× digitální zoom, pětičlenný objektiv, adaptivní True Tone blesk, panorama (až 63 megapixelů)..
Videozáznam | 4K video při 24 fps, 25 fps, 30 fps nebo 60 fps 1080p HD video při 25 fps, 30 fps nebo 60 fps 720p HD video při 30 fps ProRes video v rozlišení až 4K při 30 fps (1080p při 30 fps u modelu s 256GB úložištěm) Zpomalené video v rozlišení 1080p při 120 fps nebo 240 fps Formáty ukládání videa: HEVC a H.264 V těchto formátech probíhá výuka.
Zvuk | 4reproduktorový zvuk a 4 mikrofony
Mobilní bezdrátové rozhraní | Wi‑Fi 6E (802.11ax) s technologií MIMO 2×2, Bluetooth 5.3
Operační systém | iPadOS, probíhá v něm výuka a je zachována přímá kompatibilita s ostatními tablety a pracovními stanicemi.
Schopnost tabletu | LIDAR - Light Detection And Ranging Pro demonstraci scanování prostoru a nasledné implantace do Sketch-upu a Cadu (probíhá výuka)
Rozhraní, konektory | Magnetický konektor, Smart konektor, Thunderbolt/USB4
Maximální váha | 600g
Maximální tloušťka | 5,5mm
Barva
Včetně profesionálního pera pro grafické práce | Bezdrátové nabíjení.
Záruka | 24 měsíců
Počet ks | 1 | Cena za 1 kus (Kč bez DPH)
|  | Cena za 1 kusů (Kč bez DPH) | 0
Položka č. 11
Tiskárna | Požadované technické parametry jsou minimální, není-li uvedeno jinak | Nabízený model | Technické parametry nabízeného modelu
Popis | Barevná laserová multifunkční tiskárna
Specifikace tisku | Barevný laserový tisk; 21 str./min,rozlišení až 1200×1200 dpi;zahřívání max 14 sekund nebo méně od zapnutí;prvního výtisk barva i ČB max. 7,1 sekundy nebo méně; Jazyky tiskárny UFRII, PCL 5c, PCL6; 45 písem PCL;Režim úspory toneru;šifrovaný zabezpečený tisk; tisk z USB (JPEG/TIFF/PDF);tisk z cloudu (Dropbox, Disk Google, OneDrive) (PDF/JPEG);podpora Microsoft Universal Print iOS: AirPrint
Specifikace kopírování | kopírování jednostranně (A4): až 21 str./min,oboustranně (A4): až 29 obr./min. první kopie ADF (A4): barevně max 8,8 sekund, ČB max 7,6 sekund; sklo skeneru (A4):barevně max 9,4 sekund, ČB max 8,3 sekund; rozlišení kopírování až 600 × 600 dpi;režimy kopírování:text/fotografie/mapa (výchozí), text/fotografie/mapa (kvalita), tištěný obrázek, text;oboustranné na oboustranné (automatické); vícenásobné kopie až 999 kopií;zmenšení/zvětšení:25 % až 400 % v krocích po 1 % funkce smazání rámu, kompletování, 2 na 1, 4 na 1, kopírování průkazu totožnosti, rezervní kopie
Specifikace skenování | Barevné skenování;rozlišení optické až 600×600 dpi,rozšířené: až 9600×9600 dpi; rychlost skenování:jednostranně černobíle 50 obr./min (300×300 dpi),jednostranně barevně 40 obr./min (300×300 dpi),Oboustranně černobíle 100 obr./min (300×300 dpi),boustranně barevně 80 obr./min (300×300 dpi),jednostranně černobíle 40 obr./min (300×600 dpi),jednostranně barevně 20 obr./min (300×600 dpi),oboustranně černobíle 80 obr./min (300×600 dpi),oboustranně barevně 40 obr./min (300 × 600 dpi);arevná hloubka 24 bitů / 24 bitů (vstup/výstup); 256 úrovní stupně šedé; kompatibilní TWAIN, WIA, ICA;max šířka skenování 216 mm;skenování do e-mailu TIFF / JPEG / PDF / kompaktní formát PDF / formát PDF s možností vyhledávání / PDF A-1b; skenování do počítače TIFF / JPEG / PDF / kompaktní formát PDF / formát PDF s možností vyhledávání / PDF A-1b;skenování do paměťového zařízení USB TIFF / JPEG / PDF / kompaktní formát PDF / formát PDF s možností vyhledávání / PDF A-1b Skenování na FTP TIFF / JPEG / PDF / kompaktní formát PDF / formát PDF s možností vyhledávání / PDF A-1b;skenování do cloudu TIFF/JPEG/PDF/PNG
Práce s médii | oboustranný automatický podavač dokumentů (jednoprůchodový);Vstup papíru standardně zásobník na 250 listů,víceúčelový zásobník s kapacitou 50 listů,sutomatický podavač dokumentů na 50 listů; maximální vstupní kapacita zásobníku na 850 listů; výstup papíru 150 listů; médium:běžný papír, recyklovaný papír, silný papír, tenký papír, barevný papír, papír s povrchovou úpravou, děrovaný papír, štítek, pohlednice, obálka velikosti médií: zásobník standardní A4, A5, A5 (na šířku), A6, B5, Legal, Letter, Executive, Statement, OFFICIO, B-OFFICIO, M-OFFICIO, GLTR, GLGL, Foolscap, 16K, pohlednice, obálka (COM10, DL, C5, Monarch), uživatelské velikosti: minimálně 98 × 148 mm až maximálně 216,0 × 356,0 mm. Víceúčelová přihrádka:A4, A5, A5 (na šířku), A6, B5, Legal, Letter, Executive, Statement, OFFICIO, B-OFFICIO, M-OFFICIO, GLTR, GLGL, Foolscap, 16K, pohlednice, kartotéční lístek, obálka (COM10, DL, C5, Monarch), uživatelské velikosti: minimálně 76,0 × 127 mm až maximálně 216,0 × 356,0 mm. Automatický podavač dokumentů (ADF): A4, A5, A6, B5, Legal, Letter, Statement, uživatelské velikosti: minimálně 48 × 85,0 mm až maximálně 216,0 × 355,6 mm; gramáže médií: zásobník 60 až 163 g/m² (až 200 g/m² u papíru s povrchovou úpravou), víceúčelový zásobník: 60 až 176 g/m² (až 200 g/m² u papíru s povrchovou úpravou), automatický podavač dokumentů: 50 až 105 g/m²; oboustranný automatický tisk-zásobník:A4, A5, B5, Legal, Letter, Executive, OFFICIO B-OFFICIO, M-OFFICIO, GLTR, GLGL, Foolscap, 16K; Uživatelská velikost: minimálně 148 × 148 mm až maximálně 216 × 356 mm 60 až 200 g/m²
Rozhraní | USB 2.0 Hi-Speed, 10BASE-T/100BASE-TX/1000Base-T, Wi-Fi – 802.11b/g/n, bezdrátové přímé připojení; OS kompatibilní s Windows® 11 / Windows® 10 / Windows® 8.1 / Server® 2022 / Server® 2019 / Server® 2016 / Server® 2012R2 / Server® 2012/ Mac OS X verze 10.12 a vyšší / Linux; protokol tisk: TCP/IP (LPD/Port9100/IPP/IPPS/WSD), řízení skenování z počítače TCP/IP, soubor: FTP (TCP/IP), SMB3.0 (TCP/IP),e-mail/I-Fax: SMTP (odesílání), POP3 (příjem) správa SNMPv1, SNMPv3 (IPv4, IPv6);zabezpečení TLS1.3, IPSec, filtrování adres IP, IEEE802.1X, SNMPv3, SSL (HTTPS, IPPS);zabezpečení (bezdrátové připojení): režim infrastruktury:WEP (64/128 bitů), WPA-PSK (TKIP/AES), WPA2-PSK (TKIP/AES), WPA-EAP (AES), WPA2-EAP (AES)Režim přístupového bodu: WPA2-PSK (AES)
Další vlastnosti | Doporučený měsíční objem tisku až 4 000 stran za měsíc,max 50 000 stran za měsíc Rychlost procesoru min 1200 MHz × 2,Paměť min 1 GB;Ovládací panel sBarevnou dotykovou obrazovkou LCD s úhlopříčkou min 12,7 cm,spotřeba energie cca max/tisk/pohotovostní/spánek:1380W/700W/24W/1W
Záruka | 24 měsíců
Počet ks | 2 | Cena za 1 kus (Kč bez DPH)
|  | Cena za 2 kusy (Kč bez DPH) | 0
Položka č. 12
Pracovní stanice | Požadované technické parametry jsou minimální, není-li uvedeno jinak | Nabízený model | Technické parametry nabízeného modelu
Popis
Procesor | 25 MB vyrovnávací cache paměť, základní frekvence 2,1GHz max 4,9 GHz, 12 jader,20 vláken, preferovaný CPU mark 30,513 dle cpubenchmark.net
Operační paměť | 16GB,DDR5, 5600 MHz, 4 sloty UDIMM, maximální konfigurace 64 GB
Pevný disk | 1 TB, M.2 PCIe NVMe, SSD
Grafická karta | Integrovaná se sdílenou graf.pamětí , základní frekvence 300MHz, turbo 1500MHz
Rozhraní, výbava | Vpředu2x USB 2.0 (480 Mb/s),1x USB 3.2 Type-C 1. generace (5 Gb/s),1x USB 3.2 1. generace (5 Gb/s),:1x univerzální zvukový port,1x slot pro kartu SD ;Vzadu 1x HDMI 1.4b (maximální rozlišení 1 920 × 1 200 při 60 Hz),1x DisplayPort 1.4a,2x USB 2.0 (480 Mb/s) s technologií Smart Power-On 2x USB 3.2 1. generace (5 Gb/s),1x ethernetový port RJ-45,1x výstupu linky audia;Wi-Fi 6 802.11a/b/g/n/ac/ax , 2x2, 802.11ax, MU-MIMO, Bluetooth® wireless card, LAN RJ-45 10/100/1000 Gbit; klávesnice česká, optická myš
Provedení | Tower
Operační systém | Windows 11 Pro
Záruka | 24 měsíců
Počet ks | 4 | Cena za 1 kus (Kč bez DPH)
|  | Cena za 4 kusy (Kč bez DPH) | 0
Položka č. 13
Tablet | Požadované technické parametry jsou minimální, není-li uvedeno jinak | Nabízený model | Technické parametry nabízeného modelu
Procesor | 8C, 2x A78 @ 2,6 GHz + 6x A55 @ 2,0 GHz ač 4TOPS;
Grafická karta | Integrovaná
Paměť | 8GB integrovaná LPDDR4x-3733 MHz
Pevný disk | 128GB eMMC 5.1
Displej | dotykový 10,95" WUXGA (1920x1200) IPS 400 nitů lesklý/proti otiskům prstů, 72% NTSC, 60 Hz, sklo Gorilla® Glass 3, TÜV Low Blue Light
Audio | HD 2x 1W, optimalizované pomocí Waves MaxxAudio®, Smart Amplifier (AMP); 2x mikrofon
Web kamera | přední 5MP/zadní 8MP
Polohovací zařízení | vícedotykový trackpad s povrchem Mylar na klávesnici, 48,8 x 86,8 mm
Stylus | Aktívní stylus
Bezdrátová komuikace | WLAN + Bluetooth (Wi-Fi 6, 802.11ax 2x2 + BT5.3)
Porty | 2x USB-C (USB 5Gb/s/USB 3.2 Gen 1), s USB PD 3.0 a DisplayPort 1.4; 1x kombinovaný konektor pro sluchátka/mikrofon (3,5mm)1x Pogo pin (3-point)
Senzory, certifikace | akcelerometr, gyroskop, Hallův senzor;armádní standard MIL-STD-810H
Baterie,napájení | Integrovaná li-polymerová 29Wh;výdrž 12hod; 45W USB-C;napájecí adaptér
Rozměry,váha | tablet: 255,37x166,92x7,6mm;tablet + stojan Folio + klávesnice Folio:preferovaná hmotnost 1,101kg
Ostatní | lokalizovaný pro CZ ; OS Google Chrome OS; barva šedá
Položka č. 14
Tablet iPad | Požadované technické parametry jsou minimální, není-li uvedeno jinak | Nabízený model | Technické parametry nabízeného modelu
Popis
Displej | 11",QHD 2360 × 1640 Liquid Retina, Jemnost displeje 264 PPI ,oprační paměť 8GB
Procesor,úložiště | 8-jádrový procesor s 9-jádrovou GPU,8GB RAM, preferovaný cpu mark 19179 dle cpubenchmark.net, kapacita úložiště 128GB,
Komunikace a síť | USB-C,Bluetooth, GPS, NFC, WiFi,4G/LTE, 5G,Typ hlavní SIM karty eSIm
Fotoaparat | Zadní: 12MPpx,světelnost f/1,8; přední 12Mpx, světelnost f/2; maximální rozlišení videa 3840 × 2160 (4K Ultra HD) ; FPS:1080p (Full HD) 30fps, 1080p (Full HD) 60fps, 2160p (4K) 24fps, 2160p (4K) 30fps, 2160p (4K) 60fps, 720p (HD) 30fps
Rozměry, hmotnost, baterie | 6,1 mm x 178.5 mm x 247.6 mm; preferovaná hmotnost max 460 g
Senzory | Barometr, Gyroskop, Pohybový senzor, Světelný senzor
Operační systém | iPadOS (již se na škole používá)
Ostatní | Kompatibilní dotykové pero: (dotykové pero (stylus) - na tablet, aktivní, Bluetooth, rozpoznání přítlaku, bezdrátové magnetické nabíjení, délka 166 mm, průměr 8,9 mm, preferovaná hmotnost maximálně 19,5 g
Záruka | 24 měsíců
Počet ks | 2 | Cena za 1 kus (Kč bez DPH)
|  | Cena za 2 kusy (Kč bez DPH) | 0
Položka č. 15
Nožní přepínač - Page Turner AirTurn DUO 500 | Požadované technické parametry jsou minimální, není-li uvedeno jinak | Nabízený model | Technické parametry nabízeného modelu
Popis
Popis | Profesionální bezdrátový nožní přepínač s tichým režimem se 2 samostatnými pedály (pravý, levý) dostatečně širokými na plochu chodidla. Určený pro čtení a posun not, textů, stran a tabulaturů, spouštění doprovodných podkladů a efektů, odesílání MIDI příkazů, navádění zvuku a osvětlení, zachytávání fotografií a videa a podobně. Kompatibilní s telefony, tablety a počítači, které mají Bluetooth 4 nebo vyšší.
Další vlastnosti | Aplikace pro naprogramování své klávesových zkratky a maker. Možnost připojení až osm těchto zařízení současně. Otevřené párování přes Bluetooth pro okamžitá připojení při přepínání mezi zařízeními. Možnost odejmutí vysílače pro dálkové ovládání z ruky.
Napájení | Nabíjecí baterie pro min. 200 hodin přehrávání na jedno nabití.
Záruka | 24 měsíců
Počet ks | 2 | Cena za 1 kus (Kč bez DPH)
|  | Cena za 2 kusy (Kč bez DPH) | 0
Položka č. 16
Jog & shuttle ovladač | Požadované technické parametry jsou minimální, není-li uvedeno jinak | Nabízený model | Technické parametry nabízeného modelu
Popis | USB Jog & shuttle ovladač s 5 programovatelnými tlačítky a jog & shuttle kolečkem se 7 rychlostními polohami pro přesnou navigaci a ovládání. Software ovladače: Pomocí aplikace běžící na pozadí umožnit změnu vlastnosti jednotlivých tlačítek.Podpora široké škály aplikací pro zpracování videa, úpravu zvuku nebo tvorbu grafiky na platformě PC i Mac OS. Přednastavené rozložení kláves pro velké množství aplikací, automatická změna nastavení pro aktuálně používanou aplikaci, více nastavení kláves pro stejnou aplikaci, jednoduché přidávání nebo změna nastavení.
Záruka | 24 měsíců
Počet ks | 5 | Cena za 1 kus (Kč bez DPH)
|  | Cena za 5 kusů (Kč bez DPH) | 0
Položka č. 17
Bezdrátové mikroporty RODE | Požadované technické parametry jsou minimální, není-li uvedeno jinak | Nabízený model | Technické parametry nabízeného modelu
Popis | Ultra kompaktní a univerzální bezdrátový mikrofonní set dvou vysílačů a jednoho přijímače. Vysílač s vestavěným kondenzátorovým mikrofonem. Přijímač s displejem pro monitoring úrovně zvuku a stavu baterií obou komponent. Vestavěná lithium-iontová baterie umožňuje až 7 hodin provozu při plném nabití. Dosah vysílače je až 200m.
Vlastnosti | Dvoukanálový bezdrátový mikrofonní systém pro současné nahrávání dvou zdrojů zvuku. Bezdrátová sada 2x vysílač + 1x přijímač. Vestavěný všesměrový kondenzátorový mikrofon ve vysílačích s broadcastovou kvalitou. 3.5 mm TRS vstup pro externí lavalier mikrofony na vysílačích. Možnost využití vysílačů jako klopových mikrofonů nebo bodypacků pro lavalier mikrofony. Digitální přenos řady IV 2,4 GHz s 128bitovým šifrováním. Optimalizace pro extrémně stabilní provoz v hustém prostředí RF Přijímač s 3.5 mm TRS analogovým audio výstupem, digitálním audio výstupem USB-C pro univerzální kompatibilitu s fotoaparáty, mobilními zařízeními a počítači. MFi certifikace pro bezproblémové fungování s iOS zařízeními. On-board recording – více než 24hodinový záznam do vnitřní paměti vysílačů. Mono nebo stereofonní režim nahrávání Safety channel – záznam druhého kanálu s útlumem -20 dB jako záloha pro případ zkreslení hlavního kanálu. Flexibilní ovládání gainu (3 stupně rozšiřitelné až na 10 stupňů). Vestavěná lithium-iontová baterie se 7 hodinami provozu při plném nabití. Dosah vysílače cca 200m. Řízeni funkcí pomocí aplikace. Napájení pomocí USB-C.
Záruka | 24 měsíců
Počet ks | 1 | Cena za 1 kus (Kč bez DPH)
|  | Cena za 1 kus (Kč bez DPH) | 0
|  | Cena celkem bez DPH | 0