## K13-Fototiskárna
Veřejná zakázka na dodávky | K 13- Fototiskárna
Příloha č. 1: Technická specifikace zařízení a cenová kalkulace k VZ:
Poznámky:
1. Všechna pole s šedým pozadím musí být vyplněna.
2. Ve sloupci "Nabízený model" uveďte u každé položky přesné označení modelu.
3. Ve sloupci "Technické parametry nabízeného modelu" uveďte skutečnou hodnotu příslušného parametru (počet jader, velikost paměti, atd.).
4. Všechny technické parametry musí být specifikované výrobcem a ověřitelné na webových stránkách výrobce v technické dokumentaci.
5. V řádcích s neměřitelnými parametry či požadavky uveďte skutečnost, že je parametr splněn, minimálně zápisem "Ano" nebo doplňující informací, z níž plyne, že parametr či požadavek je splněn.
6. Nesplnění kteréhokoliv z požadovaných parametrů je důvodem k vyloučení uchazeče.
7. Jednotková cena ze 1 ks nabízeného modelu (počítače, monitoru, notebooku, atd.) musí být vyplněna do fialového pole. Žlutá pole jsou počítána automaticky.
8. Všechny nové spotřebiče musí splňovat nejvyšší dostupnou třídu dle příslušné legislativy pro daný typ spotřebiče (viz https://eprel.ec.europa.eu/screen/home).
Položka č. 1
Fototiskárna | Požadované technické parametry jsou minimální, není-li uvedeno jinak | Nabízený model | Technické parametry nabízeného modelu
Popis | Přenosná , čtyřbarevná, pigmentová fototiskárna pro tisk z výměnných rolí fotopapíru až do šířky 21 cm a délky 100cm s implementovaných sušícím modulem, bránícím rozmazání pigmentu v terénu
Rozlišení tisku | Min. 2400 x 1200 dpi
Příslušenství | Zachytávač fotografií, nastavitelný podel velkostí fotografií; SW obslužný pro vzdálený tisk a obsluhu, aplikovatelný pro skupinu studentů; Velký odpadní tank na 130.000 fotografií o rozměru 10x15; Set inkoustových náplní min. 200 ml( pro všechny 4 barvy) kompatibilní s tiskárnou
rozměry | max 50x50x40 cm
Záruka | 24 měsíců
Počet ks | 1 | Cena za 1 kus (Kč bez DPH)
|  | Cena za 1 kus (Kč bez DPH) | 0
|  | Cena celkem (bez DPH): | 0