## Podpůrné technologie
Technická specifikace zařízení a cenová kalkulace
Veřejná zakázka: | K6 - Podpůrné technolgie DnO, část 1 Audio
Poznámky:
1. Všechna pole s šedým pozadím musí být vyplněna.
2. Ve sloupci "Nabízený model" uveďte u každé položky přesné označení modelu.
3. Ve sloupci "Technické parametry nabízeného modelu" uveďte skutečnou hodnotu příslušného parametru (počet jader, velikost paměti, atd.).
4. Všechny technické parametry musí být specifikované výrobcem a ověřitelné na webových stránkách výrobce v technické dokumentaci.
5. V řádcích s neměřitelnými parametry či požadavky uveďte skutečnost, že je parametr splněn, minimálně zápisem "Ano" nebo doplňující informací, z níž plyne, že parametr či požadavek je splněn.
6. Nesplnění kteréhokoliv z požadovaných parametrů je důvodem k vyloučení účastníka.
7. Jednotková cena za 1 ks nabízeného modelu (počítače, monitoru, notebooku, atd.) musí být vyplněna do fialového pole. Žlutá pole jsou počítána automaticky.
8. Všechny nové spotřebiče musí splňovat nejvyšší dostupnou třídu dle příslušné legislativy pro daný typ spotřebiče (viz https://eprel.ec.europa.eu/screen/home), a to se zohledněním 3 E
Položka č. 1
Odposlechový systém - HUB | Požadované technické parametry jsou minimální, není-li uvedeno jinak | Nabízený model | Technické parametry nabízeného modelu
počet vstupů | až 32
konektivita | 4x slot pro rozšiřující karty (analog, Dante, MADI, ADAT, AES/EBU) 2x RJ45 - daisy chain pro připojení dalšího HUBu
vzorkovací frekvence | 44.1 kHz - 192 kHz
indikace | 16x LED signalizace audio signálu na přední straně
rozměry | montáž do 19" racku - výška 1U
napájení | 48V redundantní
Záruka
Počet ks | 1 | Cena za 1 ks (v Kč bez DPH)
|  | Cena za 1 ks (v Kč bez DPH) | 0
Položka č. 2
Odposlechový systém - osobní mixážní pult | Požadované technické parametry jsou minimální, není-li uvedeno jinak | Nabízený model | Technické parametry nabízeného modelu
počet vstupů | 32 (16 stereo kanálů) 1x XLR mikrofonní vstup 1x stereo AUX - jack 3,5 mm
ovládání | hlasitost, panorama, stereo-link
napájení | PoE
počet konfigurovatelných presetů | 4
výstupy | 2x sluchátkový jack (6,3 mm + 3,6 mm)
kompatibilita | s položkou č. 1
příslušenství | rozšíření o 16x OLED display
Záruka
Počet ks | 16 | Cena za 1 ks (v Kč bez DPH)
|  | Cena za 16 ks (v Kč bez DPH) | 0
Položka č. 3
Osobní odposlechový systém - rozšiřující DANTE karta | Požadované technické parametry jsou minimální, není-li uvedeno jinak | Nabízený model | Technické parametry nabízeného modelu
kompatibilita | s položkou č. 1
konektivita | 2x RJ45 - Dante Primary + Secondary 16x Dante vstup
Vzorkovací frekvence | 44.1 kHz - 192 kHz
Záruka
Počet ks | 1 | Cena za 1 ks (v Kč bez DPH)
|  | Cena za 1 ks (v Kč bez DPH) | 0
Položka č. 4
Osobní odposlechový systém - rozšiřující síťová karta | Požadované technické parametry jsou minimální, není-li uvedeno jinak | Nabízený model | Technické parametry nabízeného modelu
kompatibilita | s položkou č. 1 a 2
konektivita | 8x RJ45 (8x PoE+)
max. délka propojení | více než 150 m
Záruka
Počet ks | 2 | Cena za 1 ks (v Kč bez DPH)
|  | Cena za 2 ks (v Kč bez DPH) | 0
Položka č. 5
Přepravní flightcase na mikrofonní stojany | Požadované technické parametry jsou minimální, není-li uvedeno jinak | Nabízený model | Technické parametry nabízeného modelu
kapacita | 15x mikrofonní stojan přihrádka na příslušenství (rozměry min. 90 mm x 250 mm x 500 mm)
vlastnosti | 4x kolečko (2x s brzdami) 4x motýlkový zámek 8x madlo
příslušenství | 2x oddělovací přepážka přihrádky na příslišenství
Záruka
Počet ks | 1 | Cena za 1 ks (v Kč bez DPH)
|  | Cena za 1 ks (v Kč bez DPH) | 0
Položka č. 6
Datový přepínač - 8 port | Požadované technické parametry jsou minimální, není-li uvedeno jinak | Nabízený model | Technické parametry nabízeného modelu
konektivita | 8x RJ45 (1 Gb, PoE+) 2x SFP+
vlastnosti | 220W PoE budget AVB licence pasivní chlazení
Záruka
Počet ks | 4 | Cena za 1 ks (v Kč bez DPH)
|  | Cena za 4 ks (v Kč bez DPH) | 0
ů
Položka č. 7
Datový přepínač - SFP+ | Požadované technické parametry jsou minimální, není-li uvedeno jinak | Nabízený model | Technické parametry nabízeného modelu
konektivita | 16x SFP+ (1 Gb/10 Gb)
vlastnosti | AVB licence
rozměry | montáž do 19" racku, výška 1U
Záruka
Počet ks | 1 | Cena za 1 ks (v Kč bez DPH)
|  | Cena za 1 ks (v Kč bez DPH) | 0
|  | CELKOVÝ SOUČET BEZ DPH | 0

## Počítače
Technická specifikace zařízení a cenová kalkulace
Veřejná zakázka: | K6 - Podpůrné technolgie DnO, část 2 Počítače
Poznámky:
1. Všechna pole s šedým pozadím musí být vyplněna.
2. Ve sloupci "Nabízený model" uveďte u každé položky přesné označení modelu.
3. Ve sloupci "Technické parametry nabízeného modelu" uveďte skutečnou hodnotu příslušného parametru (počet jader, velikost paměti, atd.).
4. Všechny technické parametry musí být specifikované výrobcem a ověřitelné na webových stránkách výrobce v technické dokumentaci.
5. V řádcích s neměřitelnými parametry či požadavky uveďte skutečnost, že je parametr splněn, minimálně zápisem "Ano" nebo doplňující informací, z níž plyne, že parametr či požadavek je splněn.
6. Nesplnění kteréhokoliv z požadovaných parametrů je důvodem k vyloučení účastníka.
7. Jednotková cena za 1 ks nabízeného modelu (počítače, monitoru, notebooku, atd.) musí být vyplněna do fialového pole. Žlutá pole jsou počítána automaticky.
8. Všechny nové spotřebiče musí splňovat nejvyšší dostupnou třídu dle příslušné legislativy pro daný typ spotřebiče (viz https://eprel.ec.europa.eu/screen/home), a to se zohledněním 3 E
Položka č. 1
MacBook Pro 16" | Požadované technické parametry jsou minimální, není-li uvedeno jinak | Nabízený model | Technické parametry nabízeného modelu
popis | celokovový notebook
CPU | 14 jader, min 25000 CPU benchmark score dle www.geekbench.com
GPU | 20 jader
RAM | 24 GB
display | uhlopříčka 16" rozlišení 3456 x 2234 px obnovovací frekvence 120 Hz
úložiště | 512 GB
Čtečka karet | ano, SDXC
konektivita | 3x Thunderbolt 5, 1x HDMI, jack 3,5mm
operační systém | macOS
Záruka
Počet ks | 2 | Cena za 1 ks (v Kč bez DPH)
|  | Cena za 2 ks (v Kč bez DPH) | 0
Položka č. 2
iPad + obal + zdroj | Požadované technické parametry jsou minimální, není-li uvedeno jinak | Nabízený model | Technické parametry nabízeného modelu
popis | 11" tablet
CPU | 9 jader
GPU | 10 jader
RAM | 8 GB
display | uhlopříčka 11" rozlišení 2420 x 1668 px
úložiště | 256 GB
fotoaparát | 12 Mpx (f/1,8) zadní 12 Mpx (f/2,4) přední
senzory | čtečka otisku prstů pohybový senzor senzor přiblížení světelný senzor
konektivita | 1x USB-C
operační systém | iPadOS
příslušenství | obal + napájecí zdroj
Záruka
Počet ks | 1 | Cena za 1 ks (v Kč bez DPH)
|  | Cena za 1 ks (v Kč bez DPH) | 0
Položka č. 3
Stolní počítač | Požadované technické parametry jsou minimální, není-li uvedeno jinak | Nabízený model | Technické parametry nabízeného modelu
popis | stolní celokovový mini počítač
CPU | 24 jader, min 21000 CPU benchmark score dle www.geekbench.com
GPU | 60 jader
RAM | 192 GB
úložiště | 4 TB
Čtečka karet | ano, SDXC
konektivita | 6x Thunderbolt 4, 2x USB-A, 1x HDMI, 10 Gb ethernet, jack 3,5mm
operační systém | macOS
Záruka
Počet ks | 1 | Cena za 1 ks (v Kč bez DPH)
|  | Cena za 1 ks (v Kč bez DPH) | 0
|  | CELKOVÝ SOUČET BEZ DPH | 0