## specifikace
Technická specifikace zařízení a cenová kalkulace
Veřejná zakázka: | akustické budky
Poznámky:
1. Všechna pole s šedým pozadím musí být vyplněna.
2. Ve sloupci "Nabízený model" uveďte u každé položky přesné označení modelu.
3. Ve sloupci "Technické parametry nabízeného modelu" uveďte skutečnou hodnotu příslušného parametru (počet jader, velikost paměti, atd.).
4. Všechny technické parametry musí být specifikované výrobcem a ověřitelné na webových stránkách výrobce v technické dokumentaci.
5. V řádcích s neměřitelnými parametry či požadavky uveďte skutečnost, že je parametr splněn, minimálně zápisem "Ano" nebo doplňující informací, z níž plyne, že parametr či požadavek je splněn.
6. Nesplnění kteréhokoliv z požadovaných parametrů je důvodem k vyloučení účastníka.
7. Jednotková cena za 1 ks nabízeného modelu (počítače, monitoru, notebooku, atd.) musí být vyplněna do fialového pole. Žlutá pole jsou počítána automaticky.
8. Všechny nové spotřebiče musí splňovat nejvyšší dostupnou třídu dle příslušné legislativy pro daný typ spotřebiče (viz https://eprel.ec.europa.eu/screen/home).
Položka č. 1
Odhlučněný box pro 1 osobu | Požadované technické parametry jsou MINIMÁLNÍ, není-li uvedeno jinak | Nabízený model | Technické parametry nabízeného modelu
Popis | Akustický box pro jednu osobu pro videohovory a soustředěnou práci.
min. kapacita | 1 osoba
Vnitřní provedení | 2x vnitřní stěny - dekorativní látka dle vzorníku dodavatele; s vysokou oděruvzdorností - konkrétní provedení bude upřesněno při podpisu smlouvy.2x skleněná stěna.
Podlaha | Antistatický a skvrnám odolný koberec - konkrétní provedení bude upřesněno při podpisu smlouvy
Vnější provedení | Lehce udržovatelný, skleněný povrch z minimálně dvou protilehlých stran budky - konkrétní provedení bude upřesněno při podpisu smlouvy. U plných stěn upřednostňujeme obložení dřevem. Velkou roli hraje estetický vzhled, s ohledem na umístění do secesní budovy. Střecha do tvaru štítu.
Dveře | dveře kalené/tvrzené protihlukové sklo, otevírání dveří: pravé
Ventilace | regulovatelná, automatický systém cirkulace vzduchu, průtok min 70 m3/h,
Vnitřní osvětlení | LED, neutrální bílá cca 4000K- regulovatelná intenzita, automatické spínání světla
dotykový panel | pro ovládání intenzity světla a cirkulace vzduchu
Vnitřní provedení | 1ks vyšší stůl pro notebook - dřevo nebo jeho dekor, 1x elektrická zásuvka 230V , 1x USB A + USB C port, čistička vzduchu, indukční nabíječka telefonů, držák na telefon či tablet, integrovaná, stavitelná židle s podpěrou nohou1ks.
vnější rozměry (š x h x v) | MAX vnější rozměry (š x h x v): 1 010 x 1 010x 2 500 mm
manipulační kolečka pro posun budky
Váha | MAX 410 kg včetně vybavení
Akustické snížení hladiny řeči | min 30 dB
ekologie | vysoké procento recyklovatelnosti materiálu
Ostatní | Součást je doprava na DF JAMU včetně instalace dle požadavku zadavatele
Zadavatel připouští možnost nabídky rovnocenného řešení.
Záruka | 24 měsíců | Cena za 1 ks (v Kč bez DPH)
Počet ks | 2 | Cena za 1 ks (v Kč bez DPH) | 0
Položka č. 2
Odhlučněný box pro 1 osobu | Požadované technické parametry jsou MINIMÁLNÍ, není-li uvedeno jinak | Nabízený model | Technické parametry nabízeného modelu
Popis | Akustický box pro jednu osobu pro videohovory a soustředěnou práci.
min. kapacita | 1 osoba
Vnitřní provedení | 2x vnitřní stěny - dekorativní látka dle vzorníku dodavatele; s vysokou oděruvzdorností - konkrétní provedení bude upřesněno při podpisu smlouvy.2x skleněná stěna.
Podlaha | Antistatický a skvrnám odolný koberec - konkrétní provedení bude upřesněno při podpisu smlouvy
Vnější provedení | Lehce udržovatelný, skleněný povrch z minimálně dvou protilehlých stran budky - konkrétní provedení bude upřesněno při podpisu smlouvy. U plných stěn upřednostňujeme obložení dřevem. Velkou roli hraje estetický vzhled, s ohledem na umístění do secesní budovy. Střecha do tvaru štítu.
Dveře | kalené/tvrzené protihlukové sklo, otevírání dveří: pravé
Ventilace | regulovatelná, automatický systém cirkulace vzduchu, který zaručí výměnu vzduchu uvnitř, průtok min 70 m3/h,
Vnitřní osvětlení | LED, neutrální bílá cca 4000K- regulovatelná intenzita, automatické spínání světla
dotykový panel | pro ovládání intenzity světla a cirkulace vzduchu
Vnitřní provedení | 1ks vyšší stůl pro notebook - dřevo nebo jeho dekor, 1x elektrická zásuvka 230V , 1x USB A + USB C port, čistička vzduchu, indukční nabíječka telefonů, držák na telefon či tablet, integrovaná, stavitelná židle s podpěrou nohou1ks.
vnější rozměry (š x h x v) | MAX vnější rozměry (š x h x v): 1 010 x 1 010x 2 500 mm
manipulační kolečka pro posun budky
Váha | MAX 410 kg včetně vybavení
Akustické snížení hladiny řeči | min 30 dB
ekologie | vysoké procento recyklovatelnosti materiálu (nad 90%)
Ostatní | Součást je doprava na DF JAMU včetně instalace dle požadavku zadavatele
Zadavatel připouští možnost nabídky rovnocenného řešení.
Záruka | 24 měsíců
Počet ks | 1 | Cena za 1 ks (v Kč bez DPH)
|  | Cena za 1 ks (v Kč bez DPH) | 0
Položka č. 3
Odhlučněný box pro 2-3 osoby | Požadované technické parametry jsou MINIMÁLNÍ, není-li uvedeno jinak | Nabízený model | Technické parametry nabízeného modelu
Popis | Akustický box pro dvě osoby pro videohovory, soustředěnou práci nebo jednání.
min. kapacita | 2 osoby
Vnitřní provedení | 3x vnitřní stěny - dekorativní látka dle vzorníku dodavatele; s vysokou oděruvzdorností - konkrétní provedení bude upřesněno při podpisu smlouvy.1x skleněná stěna s dveřmi.
Podlaha | Antistatický a skvrnám odolný koberec - konkrétní provedení bude upřesněno při podpisu smlouvy
Vnější provedení | Lehce udržovatelný, pokud možno dřevěný povrch z masivu - konkrétní provedení bude upřesněno při podpisu smlouvy. Velkou roli hraje estetický vzhled, s ohledem na umístění do secesní budovy. Střecha s do tvaru štítu.
Dveře | kalené/tvrzené protihlukové sklo.
Ventilace | regulovatelná, automatický systém cirkulace vzduchu - průtok min 130 m3/h,
Vnitřní osvětlení | minimálně 2x LED, neutrální bílá cca 4000K- regulovatelná intenzita, automatické spínání světla
dotykový panel | pro ovládání intenzity světla a cirkulace vzduchu
Vybavení vnitřní | 1ks konferenční stůl dřevěný nebo jeho dekor, 2x panel s elektrickou zásuvkou 230V + USB A + USB C portem, čistička vzduchu, indukční nabíječka telefonů, 2x integrovaná polstrovaná jednomístná křesla(sofa).
Vnější rozměry (š x h x v) | MAX vnější rozměry (š x h x v): 2260 x 1000 x 2 500 mm
manipulační kolečka pro posun budky
Váha | MAX 650kg včetně vybavení
Akustické snížení hladiny řeči | min 30 dB
ekologie | vysoké procento recyklovatelnosti materiálu (nad 90%)
Ostatní | Součástí je doprava na DF JAMU včetně instalace dle požadavku zadavatele
Zadavatel připouští možnost nabídky rovnocenného řešení.
Záruka | 24měsíců
Počet ks | 1 | Cena za 1 ks (v Kč bez DPH)
|  | Cena za 1 ks (v Kč bez DPH) | 0
|  | Cena celkem (v Kč bez DPH) | 0
|  | Cena celkem (v Kč s DPH) | 0