## K8+K34-IT vybavení
Veřejná zakázka na dodávky | Kvalita 8+ 34 - IT vybavení
Příloha č. 1: Technická specifikace zařízení a cenová kalkulace k VZ:
Poznámky:
1. Všechna pole s šedým pozadím musí být vyplněna.
2. Ve sloupci "Nabízený model" uveďte u každé položky přesné označení modelu.
3. Ve sloupci "Technické parametry nabízeného modelu" uveďte skutečnou hodnotu příslušného parametru (počet jader, velikost paměti, atd.).
4. Všechny technické parametry musí být specifikované výrobcem a ověřitelné na webových stránkách výrobce v technické dokumentaci.
5. V řádcích s neměřitelnými parametry či požadavky uveďte skutečnost, že je parametr splněn, minimálně zápisem "Ano" nebo doplňující informací, z níž plyne, že parametr či požadavek je splněn.
6. Nesplnění kteréhokoliv z požadovaných parametrů je důvodem k vyloučení uchazeče.
7. Jednotková cena ze 1 ks nabízeného modelu (počítače, monitoru, notebooku, atd.) musí být vyplněna do fialového pole. Žlutá pole jsou počítána automaticky.
8. Všechny nové spotřebiče musí splňovat nejvyšší dostupnou třídu dle příslušné legislativy pro daný typ spotřebiče (viz https://eprel.ec.europa.eu/screen/home).
Položka č. 1
Notebook bez numerické klávesnice | Požadované technické parametry jsou minimální, není-li uvedeno jinak | Nabízený model | Technické parametry nabízeného modelu
Dislej | Úhlopříčka displeje 14”;Obnovovací frekvence 60 Hz; Svítivost 300 Nits,Typ displeje Antireflexní; Poměr stran 16:10; Typ panelu IPS; Barevné pokrytí a certifikace 45% NTSC; Maximální rozlišení 1920 × 1200 px
Procesor | vícejádrový mobilní procesor s hybridní strukturou (výkonná + efektivní jádra); Počet jader celkem: 16 jader; Frekvence 1,5 GHz; Boost frekvence Turbo: 5,1 GHz; Cache paměť: 24 MB; Funkce procesoru: automatické přetaktování, podpora virtualizace; preferujeme Benchmark dle cpubenchmark.net 30678
Operační paměť | Velikost operační paměti RAM: 32 GB; Typ paměti: DDR5; Frekvence paměti: 5600 MHz; Počet osazených slotů: 2x; Celkový počet slotů 2×
Grafická karta | Integrovaná; benchmark dle videocardbenchmark.net 5634
Pevný disk | Typ úložiště: SSD; Kapacita úložiště 1000 GB; Počet osazených slotů M.2 1×; Celk. počet slotů M.2 2 ×
Datové rozhraní | Datové Thunderbolt 4; Grafické výstupy HDMI, USB-C ; Síťové RJ-45 (LAN) USB-C 1× ; Thunderbolt / USB 41 ×; USB 3.2 Gen 1 (USB 3.0) 2×; Bluetooth v5.3; WiFi 802.11ax (6GHz); Verze WiFi 6E; Bez opt.mechaniky
AI | Počet TOPs (NPU) 13
Beterie | Nabíjení přes USB-C; Kapacita baterie 45 Wh; Nabíjecí příkon max. 65 W; Maximální výdrž baterie 14,2h
Jazyk klávesnice | český
Další vlastnosti | Čtečka otisků prstů; Čtečka paměťových karet; Bez numerické klávesnice; Podsvícená klávesnice; Webkamera 1 080 px; Operační systém Win11 Pro
Záruka | 24 měsíců
Počet ks | 8 | Cena za 1 kus (Kč bez DPH)
|  | Cena za 8 kusů (Kč bez DPH) | 0
Položka č.2
Notebook s numerickou klávesnicí | Požadované technické parametry jsou minimální, není-li uvedeno jinak | Nabízený model | Technické parametry nabízeného modelu
Dislej | Úhlopříčka displeje 16”; Obnovovací frekvence 60 Hz; Svítivost 300 Nits; Typ displeje Antireflexní; Poměr stran 16:10; Typ panelu IPS; Barevné pokrytí a certifikace 45% NTSC; Maximální rozlišení 1920 × 1200 px
Procesor | vícejádrový mobilní procesor s hybridní strukturou (výkonná + efektivní jádra); Počet jader celkem: 16 jader; Frekvence 1,5 GHz; Boost frekvence Turbo: 5,1 GHz; Cache paměť: 24 MB; Funkce procesoru: automatické přetaktování, podpora virtualizace; preferujeme Benchmark dle cpubenchmark.net 30678
Operační paměť | Velikost operační paměti RAM: 32 GB; Typ paměti: DDR5; Frekvence paměti: 5600 MHz; Počet osazených slotů: 2x; Celkový počet slotů 2×
Grafická karta | Integrovaná; benchmark dle videocardbenchmark.net 5634
Pevný disk | Typ úložiště: SSD; Kapacita úložiště 1000 GB; Počet osazených slotů M.2 1×; Celk. počet slotů M.2 2 ×
Datové rozhraní | USB-C, grafický výstup HDMI, síťové připojení RJ-45,Combo Audio Jack, 1xUSB-C, 2x USB 3.2 Gen1 2× ,Bluetooth v5.3, WiFi 802.11ax verze WiFi 6
Baterie | Nabíjení přes USB-C; Kapacita baterie 45 Wh; Nabíjecí příkon max. 65 W; Maximální výdrž baterie 13,1h
AI | Počet TOPs (NPU) 13
Jazyk klávesnice | český
Další | Čtečka otisků prstů, Čtečka paměťových karet, Numerická klávesnice,, Podsvícená klávesnice, Webkamera 1 080 px; Operační systém Win11 Pro
Záruka | 24 měsíců
Počet ks | 12 | Cena za 1 kus (Kč bez DPH)
|  | Cena za 12 kusů (Kč bez DPH) | 0
Položka č. 3
Dokovací stanice pro notebooky | Požadované technické parametry jsou minimální, není-li uvedeno jinak | Nabízený model | Technické parametry nabízeného modelu
Vstup | USB 5Gbps (USB 3.2 Gen 1 / USB 3.0) kompatibilní s Thunderbolt 3/4, Připojení přes reverzibilní USB type C
Výstupy USB | 2x USB 5Gbps port, konektory USB-A female 1x USB 480Mbps port, konektor USB-A female. 1x Power Delivery port (jen napájení), konektor USB-C female. USB-C hub umožňuje připojení několika externích disků současně. Nabíjení mobilních zařízení (včetně iPad) proudem až 1.5A z USB-A portů hubu.
Výstupy video | 2x HDMI port, konektory HDMI A female. 1x DP port, konektor DisplayPort female.
Rozlišení video | 1 připojený monitor v kterémkoliv z video portů 4K rozlišení 4096 x 2160 při až 60Hz. 2K / WQHD rozlišení 2560 x 1440 při až 144Hz (Mac přes DP až 165Hz). FHD rozlišení 1920 x 1080 při až 240Hz (Mac max. 144Hz). 2 současně připojené monitory - až 4K/60Hz na jednom monitoru a 4K/30Hz na druhém monitoru. 3 současně připojené monitory - až 4K/30Hz na všech monitorech.
Výstup RJ-45 | Rozhraní Gigabit Ethernet s RJ-45 konektorem pro připojení UTP nebo STP kabelem s přenosovou rychlostí 10/100/1000 Mb/s.
Audio vstup/výstup | 1x 3.5 mm jack pro headset, sluchátka nebo aktivní reproduktory, 2kanálový analogový stereo výstup 48 kHz @ 16 bit pro přehrávání, 1kanálový analogový mono mikrofonní vstup 48 kHz @ 16 bit pro nahrávání
Čtečka karet | slot Micro SD: microSD / microSDHC / microSDXC /TransFlash,slot SD: SecureDigital / SDHC / SDXC, MultiMedia Card, MMC 4.0, MMC Dual Voltage, MMC mobile, RS-MMC,s adaptérem - miniSD, microSD / microSDHC / microSDXC, MMC Micro
Záruka | 24 měsíců
Počet ks | 20 | Cena za 1 kus (Kč bez DPH)
|  | Cena za 20 kusů (Kč bez DPH) | 0
Položka č. 4
Bezdrátová klávesnice | Požadované technické parametry jsou minimální, není-li uvedeno jinak | Nabízený model | Technické parametry nabízeného modelu
Popis | bezdrátová, ISO, plnoformátová (111 kláves), připojení až k 6 zařízením (1× 2,4GHz USB přijímač, 4× Bluetooth 5.1 a 1× USB-C kabel), použití až na 3 zařízeních najednou, tiché a ergonomické nůžkové klávesy, vestavěná 500mAh baterie s výdrží až 4 týdny, úsporný režim, 12 multimediálních kláves, přepínání mezi Windows, macOS a Android režimem, Anti-Ghosting, Plug & Play, česká a slovenská lokalizace kláves, nabíjecí USB kabel v balení (1,2 m), rozsah napájecího výkonu 0,1 až 5W
Záruka | 24 měsíců
Počet ks | 13 | Cena za 1 kus (Kč bez DPH)
|  | Cena za 13 kusů (Kč bez DPH) | 0
Položka č. 5
Bezdrátová myš | Požadované technické parametry jsou minimální, není-li uvedeno jinak | Nabízený model | Technické parametry nabízeného modelu
Popis | drátové i bezdrátové připojení (USB-C kabel, Bluetooth 5.3 či 2,4GHz přijímač), optický senzor PixArt PAW 3395, symetrická, nastavitelná citlivost až 26 000 DPI, tracking speed 650 IPS, akcelerace 50G, 5 programovatelných tlačítek, spínače s životností až 100 milionů kliknutí, mikrokontrolér s polling rate 4 000 Hz (bezdrátově) a 1 000 Hz (drátově), Plug & Play, opletený kabel (1,5 m), software v češtině, náhradní klouzače
Záruka | 24 měsíců
Počet ks | 13 | Cena za 1 kus (Kč bez DPH)
|  | Cena za 13 kusů (Kč bez DPH) | 0
Položka č. 6
Pracovní stanice - stolní počítač | Požadované technické parametry jsou minimální, není-li uvedeno jinak | Nabízený model | Technické parametry nabízeného modelu
Popis
Procesor | Frekvence procesoru 2,4 GHz ; Počet jader procesoru 20×; Cache procesoru 30 MB; Core Boost Frekvence 5,3 GHz; Max TDP 182 W; Automatické přetaktování; Podpora Virtualizace, preferujeme CPU mark 49688 dle cpubenchmark.net
Operační paměť | RAM 32 GB; Frekvence paměti 5 600 MHz; Typ DDR5; Maximální kapacita RAM 128 GB Počet slotů RAM 4 ks; Počet osazených slotů 2 ks
Pevný disk | Kapacita úložiště 1 000 GB (1 TB); Typ úložiště SSD; Rozhraní interní M.2 (PCIe 4.0 4x NVMe) Celkový počet slotů 3.5" 3×; Počet osazených slotů 3.5”; Počet osazených slotů M.2 1×; Celkový počet slotů M.2 3
Grafická karta | 8GB, 8 GB GDDR 6 , Passmark G3D Mark 10809 dle videocardbenchmark.net
Rozhraní, výbava | 2xUSB 2.0 ,4xUSB-C, 4 xUSB 3.2 Gen 1(USB 3.0), miniDisplayPorty, Combo Audio Jack, RJ-45 (LAN) 1Gbps, zvukový výstup (line out), čtečka paměťových karet, bez optické mechaniky, česká klávesnice, optická myš
Provedení | Tower
Operační systém | Windows 11 Pro
Záruka | 24 měsíců
Počet ks | 8 | Cena za 1 kus (Kč bez DPH)
|  | Cena z 8 kusů (Kč bez DPH) | 0
Položka č. 7
Monitor | Požadované technické parametry jsou minimální, není-li uvedeno jinak | Nabízený model | Technické parametry nabízeného modelu
Popis
Úhlopříčka, rozlišení | 27", s rozlišením 2560 × 1440 pixelů a technologií IPS 60Hz, poměr stran16:9, kontrast 1000:1, jas 350 cd/m2, pozorovací úhel 178°, antireflexní
Dokovací funkce | 1× USB-TypeC (vstup) s podporou kódovaného videosignálu HDCP, 1× USB-TypeC (výstup) pro připojení dalšího monitoru, 1× DP 1.2a s podporou kódovaného videosignálu HDCP, 1× HDMI 1.3 podporou kódovaného videosignálu HDCP,1× RJ-45, 1× analogový zvukový přenos 2× 1W (jack 3.5mm) vstup/výstup (sluchátka),3× rozbočovač USB 3.1 (pro připojení nebo dobíjení periférií) Digitální zvukový přenos 2× 1W (USB-TypeC, DP, HDMI)
Další funkce a vlastnosti | Auto EcoView, Paper mode, řetězení monitorů, KVM – sdílení periférií, Automatická regulace jasu, Daisy Chain, Filtr modrého světla, Flicker-free, obraz v obraze (PiP), reproduktory, senzor přítomnosti, VESA uchycení 100×100, spotřeba max.16 kWh/1000h
Záruka | 24 měsíců
Počet ks | 14 | Cena za 1 kus (Kč bez DPH)
|  | Cena za 14 kusů (Kč bez DPH) | 0
Položka č.8
Speciální grafický monitor | Požadované technické parametry jsou minimální, není-li uvedeno jinak | Nabízený model | Technické parametry nabízeného modelu
Popis
Úhlopříčka,rozlišení | 27", LCD monitor - IPS, 4K, 3840 × 2160 (16:9), 60 Hz, antireflexní displej, 10 bit, jas 350 cd/m2, kontrast 1000:1, antireflexní, Barevné pokrytí (Adobe RGB)99 %, barevné pokrytí (sRGB)100 %
Připojení | Grafické rozhraní: DisplayPort, DVI, DMI, USB-C Standardy grafického rozhraní: DisplayPort 1.3, HDMI 1.4 Standardy datového rozhraní USB 2.0 1xHDMI, 1×DVI, 1×DisplayPort 1×USB-C, 4xUSB
Vlastnosti, funkce | Barevné pokrytí (Adobe RGB) 99 %, barevné pokrytí (sRGB) 100 %. Nastavitelná výška, Pivot, funkce flicker-free. VVESA uchycení 100x100. Spotřeba v SDR režimu max.38kWh/1000hod
Záruka | 24 měsíců
Počet ks | 2 | Cena za 1 kus (Kč bez DPH)
|  | Cena za 2 kusy (Kč bez DPH) | 0
Položka č. 9
Pracovní stanice - notebook | Požadované technické parametry jsou minimální, není-li uvedeno jinak | Nabízený model | Technické parametry nabízeného modelu
Pracovní stanice | Možnost nativně pracovat v operačním systému Mac OS, probíhá výuka
Procesor | Armová architektura Alespoň 10 jádové CPU (4 výkonná jádra a 6 úsporných jader) Alespoň 10 jádrové GPU,frekvence procesoru 2,89 GHz ,Core Boost frakvence 4,46 GHz Hardwarově akcelerovaný ray tracing Hardwarová akcelerace kodeků H264, H265 (HEVC), ProRes a ProRes Raw Engine na kódování a dekódování videa Engine na kódování a dekódování ProRes Dekódování AV1
Procesor | Stanice bude osazena procesorem s average cpu benchmark min. 23915 dle http://www.cpubenchmark.net
Operační paměť | Minimálně RAM pamět 24 GB jednotné paměti, typ LPDDR5X, minimální šířka pásma až 120GB/s
Úložiště | Alespoň 1TB SSD úložiště
Připojení externích monitorů | Možnost připojení až dvou exteních monitorů při rozlišení 6K a obnovovací frekcenci 60Hz
Display | Alespoň 15 palců (uhlopříčně), podsvícení LED, technologie IPS Minimální rozlišení 2880x1864, minimálně 224 pixelů na palec Jas alespoň 500 nitů Podpory minimálně 1 miliardy barev
Kamera | Kamera pro videohovory o rozlišení alespoň 12MP Podpora minimálně 1080p HD videa
Klávesnice | Podsvícená klávesnice, lokalizace česká, senzor otisků prstů.
Trackpad | Trackpad na přesné ovládání kurzoru a rozpoznávání přítlaku; podporuje přitlačení, kreslení s přítlakem a Multi‑Touch gesta
Zdroj | Podpora rychlého nabíjení minimálně 70W
Fyzické parametry | Maximální váha 1,6 Kg
Digitální výstup | Stanice musí umožňovat digitální výstup videa přes Thunderbolt 4
Operační systém | Operační systém dodané stanice musí být certifikován pro grafické software aplikace Avid Media Composer, Blender, Resolve DaVinci, Final Cut, Adobe Premiere a QLab (na škole již tyto aplikace existují a používají se pro výuku)
Audio výstup | Min. 1x 3,5mm sluchátkový jack s podporou vysokoimpedačních sluchátek s mikrofonem Zvuková soustava alespoň se čtyřmi reproduktory Podpora prostorového zvuku při přehrávání hudby nebo videa ve formátu Dolby Atmos ze zabudovaných reproduktorů Soustava tří mikrofonů se směrovým formováním paprsku Režimy mikrofonu Izolace hlasu a Široké spektrum Vylepšená srozumitelnost hlasu při audiohovorech i videohovorech
Thunderbolt porty | Minimálně 2x port Thunderbolt 4
Napájecí port | Dedikovaný napájecí port - nabíjení bez nutnosti využívání Thunderbolt portů
Zpřístupnění | Operační systém pracovní stanice musí zahrnovat integrované funkce na podporu zraku, sluchu, pohyblivosti a učení v minimálním rozsahu: hlasové ovládání, diktování, převod textu na řeč, zvýšení kontrastu, zvětšení
Wifi | Musí obsahovat Wi-Fi 6E kompatibilní se specifikacemi min. IEEE 802.11ax
Bluetooth | Podpora Bluetooth 5.3
Materiál těla | Celokovové šasí
Příslušenství | Balení obsahuje napájecí adaptér, napájecí kabel
Preferovaná barva,lokalizace | Tmavá, CZ
Záruka | 24 měsíců
Počet ks | 1 | Cena za 1 kus (Kč bez DPH)
|  | Cena za 1 kus (Kč bez DPH) | 0
Položka č. 10
MacBook (výuka) | Požadované technické parametry jsou minimální, není-li uvedeno jinak | Nabízený model | Technické parametry nabízeného modelu
Pracovní stanice | Možnost nativně pracovat v operačním systému Mac OS, probíhá výuka
Procesor | Čip s 14jádrovým CPU, 32jádrovým GPU a 16jádrovým Neural Enginem; Multithread Rating 38490, SingleThread Rating 4637 dle http://www.cpubenchmark.net
GPU | 32 jádrový GPU a 16jádrovým Neural Enginem
Operační paměť | RAM pamět 36 GB jednotné paměti
Úložiště | 4 TB SSD úložiště
Připojení externích monitorů | Možnost připojení až dvou exteních monitorů při rozlišení 6K a obnovovací frekcenci 60Hz
Display | 14palcový Liquid Retina XDR displej² Displej s nanotexturou
Kamera | Kamera pro videohovory o rozlišení alespoň 12MP Podpora minimálně 1080p HD videa
Klávesnice | Podsvícená klávesnice, lokalizace česká, senzor otisků prstů.
Trackpad | Trackpad na přesné ovládání kurzoru a rozpoznávání přítlaku; podporuje přitlačení, kreslení s přítlakem a Multi‑Touch gesta
Zdroj | 96W USB‑C napájecí adaptér
Operační systém | Operační systém dodané stanice musí být certifikován pro grafické software aplikace Avid Media Composer, Blender, Resolve DaVinci, Final Cut, Adobe Premiere a QLab (na škole již tyto aplikace existují a používají se pro výuku)
Thunderbolt porty | Minimálně 3x port Thunderbolt 5,port HDMI, slot na kartu SDXC, sluchátkový konektor, port MagSafe 3
Wifi | Musí obsahovat Wi-Fi 6E kompatibilní se specifikacemi min. IEEE 802.11ax
Bluetooth | Podpora Bluetooth 5.3
Materiál těla | Celokovové šasí
Příslušenství | Balení obsahuje napájecí adaptér, napájecí kabel
Preferovaná barva,lokalizace | Tmavá, CZ
Záruka | 24 měsíců
Počet ks | 2 | Cena za 1 kus (Kč bez DPH)
|  | Cena za 2 kusy (Kč bez DPH) | 0
Položka č. 11
Tiskárna A3/A4 | Požadované technické parametry jsou minimální, není-li uvedeno jinak | Nabízený model | Technické parametry nabízeného modelu
Popis
Technické parametry | 25/12 stran A4/A3 za minutu černobíle i barevně. Kvalitní tisk díky pokročilé technologii barev. Dotykový displej s velikostí max. 25,6 cm. Vlitelného vysokorychlostní DSDP, skenování až 200 dokumentů za minutu. Vysoký stupeň zabezpečení, vč. šifrování dat, modulu Trusted Platform, Secure Boot, Run Time Integrity Check, S/MIME a TLS 1.3. Flexibilní možnosti zpracování papíru ve formátech A6 - SRA3 až do kapacity 7150 listů. Komplexní podpora pro moderní mobilní komunikace 4 GB RAM + 32 GB SSD Životnost stroje 1.800.000 stran nebo 5 let. Životnost válce: 200.000 stran Barevná laserová technologie,HyPAS platforma Barevný dotykový displej. Rychlost tisku: 25/12 stran A4/A3 min. černobíle i barevně Rozlišení: 4800 dpi ekvivalent x 1200 dpi(tisk),600 x 600 dpi (skenování/kopírování) Doba zahřívání: Přibližně max. 18 sekund. Doba do vytištění první stránky: max 7,4/9,8 sekundy nebo méně černobíle/barevně. Frekvence procesoru min. 1.6GHz. Paměť: Standardně 4GB, 32GB SSD, volitelně 320GB nebo 1TB. Rozhraní: USB 3.0 (Super-Speed USB), 4 x USB Host, Gigabit Ethernet (10BaseT/100BaseTX/1000BaseT, IPv6, IPv4, IPSec, podpora 802.3az), volitelně Wi-Fi (IEEE 802.11a/b/g/n/ ac), 2 eKUIO slot pro volitelný tiskový server nebo pro volitelný fax systém, slot pro volitelnou Wireless LAN, Slot pro volitelnou SD kartu, NFC tag. Spotřeba energie: Tisk/Kopírování: max.450 W, pohotovostní režim max.50 W,klidový režim max 0,5 W.
Funkce skenování | Skenování do emailu, skenování do FTP, skenování do SMB 3.0, skenování na USB Host, skenování do schránky, síťový TWAIN, WSD skenování (WIA síťový ovladač) Rychlost skenování:200 obrazů za minutu (300 dpi, A4, oboustranně, s DP-7160/7170) Rozlišení skenování: 600, 400, 300, 200 dpi, 256 odstínů/barva Max. velikost originálů: A3, Ledger. Typy originálu: Text, foto, text + foto, tenký text / tenká linka, optimalizováno pro OCR. Typy souborů:TIFF, PDF, PDF/A, JPEG, Open XPS, šifrované PDF, vysoko komprimované PDF, PDF/A-1a/b, PDF/A-2a/b/u
Funkce kopírování | Max. velikost originálu: A3/Ledger.Souvislé kopírování: 1-9,999 kopií. většení/Zmenšení: 25-400% v 1% krocích. Režim expozice: manuální: 17 kroků. Kvalita obrazu: Text + Foto, Foto, Text, Diagram/Mapa. Digitální funkce: vícenásobné kopírování, elektronické třídění, 2v1, 4v1, opakování obrazu, číslování stran, režim přebalu, kopírování přebalu, přerušení kopírování, překrytí pormuláře, posun okrajů, automatická změna zásobníku, přeskakování prázdných stran, kopírování ID karet, Odstranění/zvýranění ručně psaného textu
Zpracování papíru | Vstupní kapacita: Víceúčelová přihrádka na 150 listů, 52–300 g/m2 (banner 136–163 g/m2), A6R–SRA3 (320 × 450 mm), banner max. 304,8 × 1220 mm. Univerzální přihrádka na 2 x 500 listů, 52 - 300g/m², Vrchní přihrádka: A6R až A4R, spodní přihrádka A6R až SRA. Maximální vstupní kapacita včetně volitelných doplňků: 7,150 listů formátu A4. Duplexní jednotka: Standardní duplexní jednotka podporuje formáty A6R–SRA3 (320 × 450 mm), 64–256 g/m2.Výstupní kapacita: Standardně 500 listů potiskem dolů, max. výstupní kapacita 5,000 listů
Záruka | 24 měsíců
Počet ks | 2 | Cena za 1 kus (Kč bez DPH)
|  | Cena za 2 kusy (Kč bez DPH) | 0
Položka č. 12
Tiskárna A4 | Požadované technické parametry jsou minimální, není-li uvedeno jinak | Nabízený model | Technické parametry nabízeného modelu
Popis | Barevná laserová multifunkční tiskárna
Specifikace tisku | Preferovaná rychlost tisku: jednostranně až 21 str./min (A4) až 60 str./min (A5 na šířku), oboustranně až 29,5 obr./min (A4); Způsob tisku: barevný laserový tisk; Rozlišení tisku: Až 1 200 × 1 200 dpi Doba zahřívání: přibl. 14 sekund nebo méně od zapnutí; Doba vytištění prvního výtisku: Barevně: přibl. 8,38 sekundy nebo méně, černobíle: přibl. 8,16 sekundy nebo méně; Jazyky tiskárny: UFRII, PCL 5c1, PCL6; Písma: 45 písem PCL; Okraje tisku:5 mm nahoře, dole, vlevo a vpravo 10 mm nahoře, dole, vlevo a vpravo (obálky); Režim úspory toneru; Pokročilé tiskové funkce: šifrovaný zabezpečený tisk, zabezpečený tisk; Tisk z paměťového zařízení USB (JPEG/TIFF/PDF); tisk z cloudu (Dropbox, Disk Google, OneDrive) (PDF/JPEG); Podpora Microsoft Universal Print, iOS: AirPrint, aplikace PRINT; Android: certifikace pro technologii Mopria, modul plug-in Print Service, IPP Everywhere
Specifikace kopírování | Rychlost kopírování: jednostranně (A4): až 21 str./min, oboustranně (A4): až 29 obr./min; Doba vytištění první kopie: automatický podavač dokumentů (A4): barevně přibližně 8,8 sekund, černobíle přibližně 7,6, sklo skeneru (A4): barevně přibližně 9,4, černobíle přibližně 8,3; Rozlišení kopírování: až 600 × 600 dpi; Režimy kopírování: text/fotografie/mapa (výchozí), text/fotografie/mapa (kvalita), tištěný obrázek, text; Oboustranné kopírování, oboustranné na oboustranné (automatické); Vícenásobné kopie Až 999 kopií; Zmenšení/zvětšení: 25 % až 400 % v krocích po 1 %; Další funkce: přednastavené poměry zmenšení/zvětšení podle oblasti, oboustranné kopírování, nastavení sytosti, výběr typu originálu, oboustranný originál, třídění, N na 1, ostrost, vymazání rámečku, kopírování průkazů totožnosti, kopírování cestovních pasů, barevný režim, rezervní kopie
Specifikace skenování | Standardní typ: Barevně; Rozlišení skenování: Optické: až 600 × 600 dpi; Rozšířené: až 9 600 × 9 600 dpi; Rychlost skenování: jednostranně černobíle: 50 obr./min (300 × 300 dpi), jednostranně barevně: 40 obr./min (300 × 300 dpi), oboustranně černobíle: 100 obr./min (300 × 300 dpi), oboustranně barevně: 80 obr./min (300 × 300 dpi), jednostranně černobíle: 40 obr./min (300 × 600 dpi), jednostranně barevně: 20 obr./min (300 × 600 dpi), Oboustranně černobíle: 80 obr./min (300 × 600 dpi), oboustranně barevně: 40 obr./min (300 × 600 dpi); Barevná hloubka skenování: 24 bitů / 24 bitů (vstup/výstup); Stupně šedé: 256 úrovní; Kompatibilita: TWAIN, WIA, ICA; Maximální šířka skenování: 216 mm; Skenování do e-mailu: TIFF / JPEG / PDF / kompaktní formát PDF / formát PDF s možností vyhledávání / PDF/A-1b; Skenování do počítače: TIFF / JPEG / PDF / kompaktní formát PDF / formát PDF s možností vyhledávání / PDF/A-1b; Skenování do paměťového zařízení USB: TIFF / JPEG / PDF / kompaktní formát PDF / formát PDF s možností vyhledávání / PDF/A-1b, Skenování na FTP: TIFF / JPEG / PDF / kompaktní formát PDF / formát PDF s možností vyhledávání / PDF/A-1b; Skenování do cloudu: TIFF/JPEG/PDF/PNG2
Práce s médii | Typ skeneru: sklo skeneru, oboustranný automatický podavač dokumentů (jednoprůchodový, vstup papíru (standardně), zásobník na 250 listů víceúčelový zásobník s kapacitou 50 listů, automatický podavač dokumentů na 50 listů Vstup papíru (volitelně): zásobník na 550 listů, maximální vstupní kapacita papíru: zásobník na 850 listů, Výstup papíru: 150 listů; Typy médií: běžný papír, recyklovaný papír, silný papír, tenký papír, barevný papír, papír s povrchovou úpravou, děrovaný papír, štítek, pohlednice, obálka; Velikosti médií: Zásobník (standardní): A4, A5, A5 (na šířku), A6, B5, Legal, Letter, Executive, Statement, OFFICIO, B-OFFICIO, M-OFFICIO, GLTR, GLGL, Foolscap, 16K, pohlednice, obálka (COM10, DL, C5, Monarch), uživatelské velikosti: minimálně 98 × 148 mm až maximálně 216,0 × 356,0 mm. Víceúčelová přihrádka: A4, A5, A5 (na šířku), A6, B5, Legal, Letter, Executive, Statement, OFFICIO, B-OFFICIO, M-OFFICIO, GLTR, GLGL, Foolscap, 16K, pohlednice, kartotéční lístek, obálka (COM10, DL, C5, Monarch), uživatelské velikosti: minimálně 76,0 × 127 mm až maximálně 216,0 × 356,0 mm. Zásobník (volitelný): A4, A5, A5 (na šířku), A6, B5, Legal, Letter, Executive, Statement, OFFICIO, B-OFFICIO, M-OFFICIO, GLTR, GLGL, Foolscap, 16K, pohlednice, uživatelské velikosti: minimálně 100 × 148 mm až maximálně 216,0 × 356,0 mm. Automatický podavač dokumentů (ADF): A4, A5, A6, B5, Legal, Letter, Statement, uživatelské velikosti: minimálně 48 × 85,0 mm až maximálně 216,0 × 355,6 mm; Gramáže médií: Zásobník (standardní a volitelný): 60 až 163 g/m² (až 200 g/m² u papíru s povrchovou úpravou) Víceúčelový zásobník: 60 až 176 g/m² (až 200 g/m² u papíru s povrchovou úpravou) Automatický podavač dokumentů: 50 až 105 g/m²; Oboustranný tisk; Automatický Zásobník: A4, A5, B5, Legal, Letter, Executive, OFFICIO, B-OFFICIO, M-OFFICIO, GLTR, GLGL, Foolscap, 16K Uživatelská velikost: minimálně 148 × 148 mm až maximálně 216 × 356 mm 60 až 200 g/m²
Rozhraní | Typ rozhraní: USB 2.0 Hi-Speed, 10BASE-T/100BASE-TX/1000Base-T, Wi-Fi 802.11b/g/n, bezdrátové přímé připojení; Kompatibilita s operačním systémem Windows® 11, Windows® 10, Server® 2025, Server® 2022, Server® 2019, Server® 2016 Mac OS X verze 10.15 a vyšší, Linux3; Síťový protokol: Tisk: TCP/IP (LPD/Port9100/IPP/IPPS/WSD); Skenování: skenování řízené ze zařízení: soubor: FTP (TCP/IP), SMB3.1.1 (TCP/IP), E-mail/I-Fax: SMTP (odesílání), POP3 (příjem) Skenování řízení z počítače: TCP/IP; Správa: SNMPv1, SNMPv3 (IPv4, IPv6) Zabezpečení: TLS1.3, IPSec, Filtrování adres IP, IEEE802.1X, SNMPv3, SSL (HTTPS, IPPS); Zabezpečení (bezdrátové připojení): Režim infrastruktury: WPA-PSK (AES), WPA2-PSK (AES), WPA3-SAE (AES), WPA-EAP (AES), WPA2-EAP (AES), WPA3-EAP (AES); Režim přístupového bodu: WPA2-PSK (AES), WPA3-SAE (AES);Software a správa tiskárny Nástroj MF Scan Utility, Vzdálené uživatelské rozhraní (RUI), Správa ID oddělení, Nástroj Toner Status Tool, iW Enterprise Management Console: serverový software pro centralizovanou správu skupiny zařízení; Spolupráce s externím systémem auditu zabezpečení (Security Information and Event Management - SIEM); eMaintenance: vestavěný RDS umožňuje poskytovat vzdálené služby eMaintenance, jako jsou zjišťování stavu počitadel, automatická správa spotřebního materiálu a vzdálená diagnostika. Knihovna aplikací
Další vlastnosti | Doporučený měsíční objem tisku: 750 až 4 000 stran za měsíc pracovní využití: Maximálně 50 000 stran za měsíc; Rychlost procesoru 1 200 MHz; Paměť: 1 GB; Úložiště: 4 GB; Ovládací panel: Barevná dotyková obrazovka LCD s úhlopříčkou 12,7 cm; Rozměry s přihrádkami (Š × H × V) 425 × 461 × 430 mm; Prostor pro instalaci (Š × H × V) 625 mm × 1 117 mm × 990 mm Hmotnost přibl. 23,3 kg; Provozní prostředí: teplota: 10 až 30 °C; Vlhkost: 20 až 80 % RV (bez kondenzace); Napájení 220–240 V (±10 %), 50/60 Hz (±2 Hz) Spotřeba energie: přibl. 1 380 W, Při tisku: přibl. 700 W, pohotovostní režim: přibl. 24,0 W, režim spánku: přibližně 1,0 W, Typická spotřeba elektrické energie (TEC): 0,30 kWh/týden5 (230 V); Hladiny hluku přibl.: Akustický tlak při provozu: jednostranný tisk 51 dB / oboustranný tisk 51 dB (černobíle), 50 dB (barevně), pohotovostní režim: 29 dB, Hlučnost: při provozu: 65 dB nebo méně, pohotovostní režim: 41 dB nebo méně
Záruka | 24 měsíců
Počet ks | 2 | Cena za 1 kus (Kč bez DPH)
|  | Cena za 2 kusy (Kč bez DPH) | 0
Položka č.13
Tablet pro grafické práce a postprodukci | Požadované technické parametry jsou minimální, není-li uvedeno jinak | Nabízený model | Technické parametry nabízeného modelu
Procesor | Tablet bude osazen procesorem min. 22274 passmark bodu dle http://www.cpubenchmark.net Propustnost paměti min. 120 GB/s, min. 8GB RAM. Hardwarová akcelerace kodeků H.264, HEVC, ProRes a ProRes RAW v 8K.
LCD | Úhlopříčka 13“, rozlišení min. 2752 × 2064 při 264 ppi. Technologie ProMotion s adaptivní obnovovací frekvencí 10 až 120 Hz. Extrémní dynamický barevný rozsah (P3) s vysokým rozsahem jasu a kontrastu, min. 1000 nitů po celé ploše obrazovky. standardní sklo
Úložiště | Minimálně 256GB
Fotoaparát | Minimální parametry 12MP širokoúhlý fotoaparát, clona ƒ/1,8, 5× digitální zoom, pětičlenný objektiv, adaptivní True Tone blesk, panorama (až 63 megapixelů)..
Videozáznam | 4K video při 24 fps, 25 fps, 30 fps nebo 60 fps 1080p HD video při 25 fps, 30 fps nebo 60 fps 720p HD video při 30 fps ProRes video v rozlišení až 4K při 30 fps (1080p při 30 fps u modelu s 256GB úložištěm) Zpomalené video v rozlišení 1080p při 120 fps nebo 240 fps Formáty ukládání videa: HEVC a H.264 V těchto formátech probíhá výuka.
Zvuk | 4reproduktorový zvuk a 4 mikrofony
Mobilní bezdrátové rozhraní | Wi‑Fi 6E (802.11ax) s technologií MIMO 2×2, Bluetooth 5.3
Operační systém | iPadOS, probíhá v něm výuka a je zachována přímá kompatibilita s ostatními tablety a pracovními stanicemi.
Schopnost tabletu | LIDAR - Light Detection And Ranging Pro demonstraci scanování prostoru a nasledné implantace do Sketch-upu a Cadu (probíhá výuka)
Rozhraní, konektory | Magnetický konektor, Smart konektor, Thunderbolt/USB4
Maximální váha | 600g
Maximální tloušťka | 5,5mm
Barva
Včetně profesionálního pera pro grafické práce | Bezdrátové nabíjení.
Záruka | 24 měsíců
Počet ks | 1 | Cena za 1 kus (Kč bez DPH)
|  | Cena za 1 kus (Kč bez DPH) | 0
Položka č. 14
Tablet | Požadované technické parametry jsou minimální, není-li uvedeno jinak | Nabízený model | Technické parametry nabízeného modelu
Procesor | Mobilní procesor 3.4 GHz, 6 jader, 20 TOPS
Grafická karta | Integrovaná
Paměť | 12GB LPDDR5X
Pevný disk | 256 GB univerzální flash paměť
Displej | 11,1" displej s rozlišením 3.2K (3200 x 2000) LTPS PureSight Pro, poměrem stran 16:10, 144Hz, jasem 800 nitů, 98% DCI-P3
Audio | 2 x výškový reproduktor, 2 x woofer, Dolby Atmos, dva mikrofony
Web kamera | Přední strana: 13Mpx s fixním zaostřením a 110° širokým úhlem Zadní strana: 13Mpx s automatickým zaostřením + 2Mpx s fixním zaostřením (Makro); přisvětlovací dioda
Stylus | Aktivní stylus
Bezdrátová komuikace | 802.11a/b/g/n/ac/ax/be WiFi 7; dvoupásmové (2.4 GHz a 5 GHz) Bluetooth 5.4
Porty | USB-C® (USB 5 Gb/s); Tříbodový pogo pin pro přenos dat a připojení klávesnice
Senzory | gyroskop, pohybový senzor
Baterie,napájení | 8860 mAh lithium-iontová baterie s vysokou hustotou křemíku a uhlíku
Ostatní | Napájecí adaptér, Součástí balení je pero Lenovo Tab Pen Pro, podporovaná klávesnice; Android 15 a tři aktualizace až po Android 18
Záruka | 24 měsíců
Počet ks | 1 | Cena za 1 kus (Kč bez DPH)
|  | Cena za 1 kus (Kč bez DPH) | 0
Položka č. 15
Tablet iPad | Požadované technické parametry jsou minimální, není-li uvedeno jinak | Nabízený model | Technické parametry nabízeného modelu
Popis
Displej | 11",QHD 2360 × 1640 Liquid Retina, Jemnost displeje 264 PPI ,oprační paměť 8GB
Procesor,úložiště | 8-jádrový procesor s 9-jádrovou GPU,8GB RAM, cpu mark 19179 dle cpubenchmark.net, kapacita úložiště 128GB,
Komunikace a síť | USB-C,Bluetooth, GPS, NFC, WiFi,4G/LTE, 5G,Typ hlavní SIM karty eSIm
Fotoaparat | Zadní: 12MPpx,světelnost f/1,8; přední 12Mpx, světelnost f/2; maximální rozlišení videa 3840 × 2160 (4K Ultra HD) ; FPS:1080p (Full HD) 30fps, 1080p (Full HD) 60fps, 2160p (4K) 24fps, 2160p (4K) 30fps, 2160p (4K) 60fps, 720p (HD) 30fps
Preferované rozměry, hmotnost, baterie | 6,1 mm x 178.5 mm x 247.6 mm; hmotnost max 460 g
Senzory | Barometr, Gyroskop, Pohybový senzor, Světelný senzor
Operační systém | iPadOS (již se na škole používá)
Ostatní | Kompatibilní dotykové pero: (dotykové pero (stylus) - na tablet, aktivní, Bluetooth, rozpoznání přítlaku, bezdrátové magnetické nabíjení,
Záruka | 24 měsíců
Počet ks | 2 | Cena za 1 kus (Kč bez DPH)
|  | Cena za 2 kusy (Kč bez DPH) | 0
Položka č. 16
Nožní přepínač - Page Turner AirTurn DUO 500 | Požadované technické parametry jsou minimální, není-li uvedeno jinak | Nabízený model | Technické parametry nabízeného modelu
Popis
Popis | Profesionální bezdrátový nožní přepínač s tichým režimem se 2 samostatnými pedály (pravý, levý) dostatečně širokými na plochu chodidla. Určený pro čtení a posun not, textů, stran a tabulaturů, spouštění doprovodných podkladů a efektů, odesílání MIDI příkazů, navádění zvuku a osvětlení, zachytávání fotografií a videa a podobně. Kompatibilní s telefony, tablety a počítači, které mají Bluetooth 4 nebo vyšší.
Další vlastnosti | Aplikace pro naprogramování své klávesových zkratky a maker. Možnost připojení až osm těchto zařízení současně. Otevřené párování přes Bluetooth pro okamžitá připojení při přepínání mezi zařízeními. Možnost odejmutí vysílače pro dálkové ovládání z ruky.
Napájení | Nabíjecí baterie pro min. 200 hodin přehrávání na jedno nabití.
Záruka | 24 měsíců
Počet ks | 2 | Cena za 1 kus (Kč bez DPH)
|  | Cena za 2 kusy (Kč bez DPH) | 0
Položka č. 17
Jog & shuttle ovladač | Požadované technické parametry jsou minimální, není-li uvedeno jinak | Nabízený model | Technické parametry nabízeného modelu
Popis | USB Jog & shuttle ovladač s 5 programovatelnými tlačítky a jog & shuttle kolečkem se 7 rychlostními polohami pro přesnou navigaci a ovládání. Software ovladače: Pomocí aplikace běžící na pozadí umožnit změnu vlastnosti jednotlivých tlačítek.Podpora široké škály aplikací pro zpracování videa, úpravu zvuku nebo tvorbu grafiky na platformě PC i Mac OS. Přednastavené rozložení kláves pro velké množství aplikací, automatická změna nastavení pro aktuálně používanou aplikaci, více nastavení kláves pro stejnou aplikaci, jednoduché přidávání nebo změna nastavení.
Záruka | 24 měsíců
Počet ks | 5 | Cena za 1 kus (Kč bez DPH)
|  | Cena za 5 kusů (Kč bez DPH) | 0
Položka č. 18
Bezdrátové mikroporty RODE | Požadované technické parametry jsou minimální, není-li uvedeno jinak | Nabízený model | Technické parametry nabízeného modelu
Popis | Ultra kompaktní a univerzální bezdrátový mikrofonní set dvou vysílačů a jednoho přijímače. Vysílač s vestavěným kondenzátorovým mikrofonem. Přijímač s displejem pro monitoring úrovně zvuku a stavu baterií obou komponent. Vestavěná lithium-iontová baterie umožňuje až 7 hodin provozu při plném nabití. Dosah vysílače je až 200m.
Vlastnosti | Dvoukanálový bezdrátový mikrofonní systém pro současné nahrávání dvou zdrojů zvuku. Bezdrátová sada 2x vysílač + 1x přijímač. Vestavěný všesměrový kondenzátorový mikrofon ve vysílačích s broadcastovou kvalitou. 3.5 mm TRS vstup pro externí lavalier mikrofony na vysílačích. Možnost využití vysílačů jako klopových mikrofonů nebo bodypacků pro lavalier mikrofony. Digitální přenos řady IV 2,4 GHz s 128bitovým šifrováním. Optimalizace pro extrémně stabilní provoz v hustém prostředí RF Přijímač s 3.5 mm TRS analogovým audio výstupem, digitálním audio výstupem USB-C pro univerzální kompatibilitu s fotoaparáty, mobilními zařízeními a počítači. MFi certifikace pro bezproblémové fungování s iOS zařízeními. On-board recording – více než 24hodinový záznam do vnitřní paměti vysílačů. Mono nebo stereofonní režim nahrávání Safety channel – záznam druhého kanálu s útlumem -20 dB jako záloha pro případ zkreslení hlavního kanálu. Flexibilní ovládání gainu (3 stupně rozšiřitelné až na 10 stupňů). Vestavěná lithium-iontová baterie se 7 hodinami provozu při plném nabití. Dosah vysílače cca 200m. Řízeni funkcí pomocí aplikace. Napájení pomocí USB-C.
Záruka | 24 měsíců
Počet ks | 2 | Cena za 1 kus (Kč bez DPH)
|  | Cena za 2 kusy (Kč bez DPH) | 0
|  | Cena celkem bez DPH | 0