## kom.kamery nahr.studia
Veřejná zakázka na dodávky | aktualizace 3.3.2026
Příloha č. 1: Technická specifikace zařízení a cenová kalkulace k VZ: Komunikační kamery nahrávacího studia a režie + video režie pro záznam a streaming
Poznámky:
1. Všechna pole s šedým pozadím musí být vyplněna.
2. Ve sloupci "Nabízený model" uveďte u každé položky přesné označení modelu.
3. Ve sloupci "Technické parametry nabízeného modelu" uveďte skutečnou hodnotu příslušného parametru (počet jader, velikost paměti, atd.).
4. Všechny technické parametry musí být specifikované výrobcem a ověřitelné na webových stránkách výrobce v technické dokumentaci.
5. V řádcích s neměřitelnými parametry či požadavky uveďte skutečnost, že je parametr splněn, minimálně zápisem "Ano" nebo doplňující informací, z níž plyne, že parametr či požadavek je splněn.
6. Nesplnění kteréhokoliv z požadovaných parametrů je důvodem k vyloučení uchazeče.
7. Jednotková cena ze 1 ks nabízeného modelu (počítače, monitoru, notebooku, atd.) musí být vyplněna do fialového pole. Žlutá pole jsou počítána automaticky.
Položka č. 1
PTZ kamera s min. rozlišením FullHD | Požadované technické parametry jsou MINIMÁLNÍ, není-li uvedeno jinak | Nabízený model | Technické parametry nabízeného modelu
Popis: | PTZ kamera s rozlišením min. FullHD, určená pro automatické sledování přednášejících nebo pohybujících se objektů. Kamera musí podporovat síťový protokol NDI pro integraci do IP produkčních workflow (nutná kompatibilita s již stávající video řetězcem divadla).
Snímací systém a rozlišení | Minimálně 1/2.8'' CMOS snímač; podpora výstupního rozlišení až 1080p60 při standardních snímkových frekvencích.
Optické vlastnosti | Optický zoom minimálně 18x; Široký úhel záběru odpovídající minimálně 50° horizontálně; světelnost objektivu F1.8-F2.8;
PTZ parametry | Pan rozsah: minimálně ±170° Tilt rozsah: minimálně –30° až +90° Plynulé a tiché ovládání; Minimálně 100 předvoleb PTZ
Funkce automatického sledování | Vestavěné automatické sledování osoby bez nutnosti externích zařízení Možnost nastavení režimů sledování (např. středové, flexibilní, plošné).
Síťové a video připojení: | Podpora NDI (min. NDI HX 3) IP streaming (např. RTSP/RTMP//RTMPS/SRT) HDMI výstup 3G-SDI výstup Ethernet port (RJ‑45) minimálně 1 Gbps 3,5 mm audio vstup USB 3.0 (rozlišení obrazu min. 1080p30)
Napájení | Podpora PoE; spotřeba do 17W.
Další funkce | Ovládání přes IP, RS-232 nebo RS-422; Integrované WDR; redukce šumu; automatická expozice. Možnost instalace "vzhůru nohama" na strop. Podporuje vzdálený upgrade, restart a reset přes webové rozhraní.
Poznámka: | Zadavatel preferuje černé barevné provení, připouští však i možnost jiného barevného provedení.
Počet kusů | Záruka
2 | 24 měsíců | Cena za 1 kus (Kč bez DPH)
|  | Cena za 2 kusy (Kč bez DPH) | 0
Položka č. 2
univerzální PTZ IP joystick kontrolér | Požadované technické parametry jsou MINIMÁLNÍ, není-li uvedeno jinak | Nabízený model | Technické parametry nabízeného modelu
Popis: | Ovládací panel určený pro řízení PTZ kamer a dalších AV zařízení v IP síti. Panel s programovatelnými tlačítky, s displeji pro zobrazení funkcí a s plynulým ovládáním pomocí 3osého joysticku. Zařízení vhodné pro studiové, produkční a záznamové prostředí. Podpora ovládání ptz kamer různých výrobců v jednom video řetězci.
Ovládací prvky: | 3osý joystick pro plynulé ovládání Pan / Tilt / Zoom Minimálně 4 otočné enkodery s integrovanými displeji Minimálně 6 programovatelných multifunkčních podsvícených tlačítek – pro každé tlačítko je určen samostatný displej Možnost přiřazení funkcí jednotlivým tlačítkům podle požadavků provozu
Konektivita a komunikace | Ethernet (RJ-45) pro datovou komunikaci a napájení Podpora ovládání PTZ kamer a kompatibilních zařízení přes IP Možnost řízení více zařízení současně
Kompatibilita | nutná kompatibilita s položkou č. 1 - PTZ kamera 4K
Počet kusů | Záruka
1 | 24 měsíců | Cena za 1 kus (Kč bez DPH)
|  | Cena za 1 kus (Kč bez DPH) | 0
Položka č. 3
Držák kamery na zeď | Požadované technické parametry jsou MINIMÁLNÍ, není-li uvedeno jinak | Nabízený model | Technické parametry nabízeného modelu
Popis | držák kamery pro montáž na zeď/stěnu
Kompatibilita | nutná kompatibilita s položkou č. 1 - PTZ kamera 4K
Počet kusů | Záruka
1 | 24 měsíců | Cena za 1 kus (Kč bez DPH)
|  | Cena za 1 kus (Kč bez DPH) | 0
Položka č. 4
kamerový stativ | Požadované technické parametry jsou MINIMÁLNÍ, není-li uvedeno jinak | Nabízený model | Technické parametry nabízeného modelu
Popis: | Kamerový stativ s fluidní hlavou pro kamerová zařízení. Stativ zajišťující stabilitu, plynulý pohyb a možnost rychlého nasazení kamery s minimální nastavovací dobou.
Nosnost a materiál | Nosnost stativu min. 5 kg (tj. váha kamery a příslušenství do 5 kg). Konstrukce z hliníkové slitiny (nebo materiál srovnatelný z hlediska pevnosti a hmotnosti).
Hlava stativu | Fluidní hlava s možností plynulého a plynulě tlumeného pan/tilt pohybu. Základna hlavy (mount) průměru 75 mm (nebo srovnatelná standardní velikost pro profesionální video stativy). Rychloupínací destička (quick-release) pro rychlé nasazení nebo sejmutí kamery. nutná kompatibila s položkou č. 1 a č.5
Rozsah nastavení výšky a pohybu | Rozsah pracovní výšky přibližně 85,5 cm až 151 cm (nebo obdobný rozsah, umožňující pohodlné nastavení pro různé scénáře použití). Rozsah náklonu (tilt) hlavy zhruba +75° až –65° (nebo obdobný rozsah umožňující široké využití úhlů záběru).
Transport a manipulace | lehký a přenosný — hmotnost do 6 kg při plném vybavení; konstrukce stativu umožňuje rychlé rozložení a složení pro transport.
Další vybavení a příslušenství | Podlahová rozpěra nohou (ground spreader) pro stabilitu na různém povrchu. Možnost montáže kamery pomocí standardních šroubů 1/4"-20 nebo 3/8"-16 (přes rychloupínací destičku). Transportní taška nebo obal pro stativ včetně hlavy
Počet kusů | Záruka
1 | 24 měsíců | Cena za 1 kus (Kč bez DPH)
|  | Cena za 1 kus (Kč bez DPH) | 0
Položka č. 5
UltraLowLatency kamera | Požadované technické parametry jsou MINIMÁLNÍ, není-li uvedeno jinak | Nabízený model | Technické parametry nabízeného modelu
Popis: | Box kamera s velmi nízkou prodlevou odbavení obrazu ze senzoru na konektor výstupu s podporovaným rozlišením až Full HD/60p
Zpoždění | do 15ms
Požadované rozlišení | Full HD (1920x1080p 50/60)
Snímací čip: | Sensor 1/2,8" CMOS
Formát: | 16:09
Minimální osvětlení: | 0.1lux
Vyvážení bílé: | Auto / Manual /3000K-8000K
Bajonet pro obejktiv: | CS-Mount
Konektivita: | 3G-SDI, CVBS, HDMI, AudioIN, IR
Audio: | mikrofonní vstup: Mic Level (1Vrms) – Audio On / Off
Ovládání: | RS422/485
Počet kusů | Záruka
2 | 24 měsíců | Cena za 1 kus (Kč bez DPH)
|  | Cena za 2 kusy (Kč bez DPH) | 0
Položka č. 6
objektiv ke kameře ULL | Požadované technické parametry jsou MINIMÁLNÍ, není-li uvedeno jinak | Nabízený model | Technické parametry nabízeného modelu
Popis: | Objektiv 5-50 mm, F1.4, Manuální ostření a zoom, elektronická clona
Poznámka: | Nutná kompatibilita s položkou č.5 "UltraLowLatency kamera"
Počet kusů | Záruka
2 | 24 měsíců | Cena za 1 kus (Kč bez DPH)
|  | Cena za 2 kusy (Kč bez DPH) | 0
Položka č. 7
polohovací rameno ke kameře | Požadované technické parametry jsou MINIMÁLNÍ, není-li uvedeno jinak | Nabízený model | Technické parametry nabízeného modelu
Popis: | polohovací rameno ke kameře – kulová hlava s nosností až 5kg pro upevnění do sáněk fotoaparátu s možností ukotvení dalšího příslušenství přes 1/4" závity. na obou stranách 1/4" závit v kloubu, s redukcemi na 1/4" samec závit a 1/4" "female" závit (samice). Aretace pozice pomocí centrálního šroubu.
Počet kusů | Záruka
2 | 24 měsíců | Cena za 1 kus (Kč bez DPH)
|  | Cena za 2 kusy (Kč bez DPH) | 0
Položka č. 8
obousběrný konvertor 3G-SDI<->NDI | Požadované technické parametry jsou MINIMÁLNÍ, není-li uvedeno jinak | Nabízený model | Technické parametry nabízeného modelu
popis | Převodník určený pro obousměrnou konverzi videosignálu mezi NDI protokolem a rozhraními 3G-SDI.
Vstupy a výstupy | 3G-SDI vstup 3G-SDI výstup (loop / program) Podpora vstupních i výstupních formátů minimálně až do 1080p usb konektor pro možnost připojení numerické klávesnice či update
Síťové připojení | Ethernet RJ-45, minimálně 1 Gbps Podpora NDI (včetně NDI¦HX3) - nutná kompatibilita s již stávajícím vybavením Podpora běžných IP streamovacích protokolů (např. SRT, RTMP, RTSP)
Audio | Podpora vestavěného (embedded) SDI audia Možnost externího audio vstupu / výstupu
Displej a ovládání | Integrovaný displej pro náhled, monitoring a základní konfiguraci zařízení (možnost zobrazení dat v reálném čase jako je: stav připojení, IP adresa,využití CPU, využití paměť, rozlišení obrazu, teplota a stav tally) Webové rozhraní pro pokročilé nastavení Podpora Tally indikace tlačítka pro možnost konfiguace bez webového rozhraní
Napájení | Podpora PoE (Power over Ethernet) Alternativně napájení pomocí DC zdroje (např. 12 V)
Další funkce | Kompaktní konstrukce vhodná pro montáž na kameru (např. pomocí závitu 1/4'') Možnost převodu mezi SDI ↔ NDI v jednom zařízení. možnost ovládání PTZ kamer. podpora DHCP.
Počet kusů | Záruka
2 | 24 měsíců | Cena za 1 kus (Kč bez DPH)
|  | Cena za 2 kusy (Kč bez DPH) | 0
Položka č. 9
43" monitor s nízkou odezvou | Požadované technické parametry jsou MINIMÁLNÍ, není-li uvedeno jinak | Nabízený model | Technické parametry nabízeného modelu
Popis | 4K monitor s úhlopříčkou 43" a odezvou do 2ms a podporou Freesync
Displej | úhlopříčka 43", rozlišení 3840 x 2160, obnovovací frekvence min. 140Hz, matný displej
Konektivita | min 2x HDMI (v.2.0), min. 2x DisplayPort (v.1.4), USB, sluchátkový audio výstup
Další parametry | max. spotřeba 85W
Ostatní | Odezva max. 1 ms (MPRT), Maximální jas 550 cd/m2, VESA kompatibilní
Poznámka: | Zadavatel preferuje černé barevné provení, připouští však i možnost jiného barevného provedení.
Počet kusů | Záruka
1 | 24 měsíců | Cena za 1 kus (Kč bez DPH)
|  | Cena za 1 kus (Kč bez DPH) | 0
Položka č. 10
21,5" dotykový monitor | Požadované technické parametry jsou MINIMÁLNÍ, není-li uvedeno jinak | Nabízený model | Technické parametry nabízeného modelu
Popis | Náhledový dotykový 21,5" monitor
Monitor | FullHD rozlišení matný/antireflexní povrch IPS technologie s LED podsvícením 300 cd/m2 Rovná konstrukce
Konektivita | 1x HDMI 1x DP 1x VGA 1x Audio USB
Ostatní | Odezva max 7ms Reproduktory VESA uchycení
Počet kusů | Záruka
3 | 24 měsíců | Cena za 1 kus (Kč bez DPH)
|  | Cena za 3 kusy (Kč bez DPH) | 0
Položka č. 11
konvertor SDI na HDMI | Požadované technické parametry jsou MINIMÁLNÍ, není-li uvedeno jinak | Nabízený model | Technické parametry nabízeného modelu
Popis | Kompaktní převodník z 3G-SDI na HDMI se smyčkou SDI, která může poslat video signál dál ve stejném formátu jako je ten vstupní. Napájení pomocí USB
Vstupní konketory | min. 1x3G-SDI
Výstupní konektory | min. 1xHDMI, 1x 3G-SDI (loop out)
Požadavky | podpora formátu 1080p60, SDI barevný prostor YUV 4:2:2, napájecí zdroj i kabel součástí balení, šroubovací držák
Napájení | USB
Počet kusů | Záruka
4 | 24 měsíců | Cena za 1 kus (Kč bez DPH)
|  | Cena za 4 kusy (Kč bez DPH) | 0
Položka č. 12
obousměrný konvertor HDMI<–>NDI | Požadované technické parametry jsou MINIMÁLNÍ, není-li uvedeno jinak | Nabízený model | Technické parametry nabízeného modelu
popis | Převodník určený pro obousměrnou konverzi videosignálu mezi NDI protokolem a rozhraním HDMI v rozlišení min. 4K (3840x2160) s možností záznamu na paměťové médium v režimu encoding
Vstupy a výstupy | HDMI vstup HDMI výstup 2x 3,5mm jack (Linkový vstup a výstup) 2x RJ45 konektor - min. 1 s možností napájení zařízení přes PoE 1x USB 3.0 (typ A) 1x USB 3.0 (typ C)
Encoding protokoly | podpora alespoň následujících protokolů: NDI High Bandwidth, NDI HX2, NDI HX3, SRT, RTMP, RTSP podpora rozlišení 4K
Decoding protokoly | podpora alespoň následujících protokolů: NDI High Bandwidth, NDI HX2, NDI HX3, SRT, RTMP
Síťové připojení | Ethernet RJ-45, minimálně 1 Gbps Podpora NDI (včetně NDI¦HX3) - nutná kompatibilita s již stávajícím vybavením Podpora běžných IP streamovacích protokolů (např. SRT, RTMP, RTSP)
Audio | Podpora vestavěného (embedded) HDMI audia Možnost externího audio vstupu / výstupu
Displej a ovládání | Integrovaný displej pro náhled, monitoring a základní konfiguraci zařízení (možnost zobrazení dat v reálném čase jako je: stav připojení, IP adresa,využití CPU, využití paměť, rozlišení obrazu, teplota a stav tally) Webové rozhraní pro pokročilé nastavení Podpora Tally indikace min. 1x encodér pro možnost konfiguace bez webového rozhraní
Napájení | Podpora PoE (Power over Ethernet) Alternativně napájení pomocí DC zdroje (např. 12 V)
Další funkce | Kompaktní konstrukce vhodná pro montáž na kameru (např. pomocí závitu 1/4'' nebo speciálního držáku) Možnost převodu mezi HDMI ↔ NDI v jednom zařízení. možnost ovládání PTZ kamer. podpora DHCP.
Počet kusů | Záruka
1 | 24 měsíců | Cena za 1 kus (Kč bez DPH)
|  | Cena za 1 kus (Kč bez DPH) | 0
Položka č. 13
Digitální videostřižna NDI signálu | Požadované technické parametry jsou MINIMÁLNÍ, není-li uvedeno jinak | Nabízený model | Technické parametry nabízeného modelu
hardware
Popis | Výkonná a zároveň kompaktní pracovní stanice pro video streaming software s podporou protokolu NDI.
CPU | Stanice bude osazena procesorem min. 44000 passmark bodu dle .. http://www.cpubenchmark.net
GPU | integrovaná na MB nebo v CPU
dedikovaná s vlastní grafickou pamětí min. 20GB a min. 20000 passmark bodu dle .. https://www.videocardbenchmark.net/
4x digitální výstup, z toho min. 1xHDMI
RAM | 32GB DDR5 v max. 2 SODDIM slotech, podpora min. 64GB RAM
Úložiště | systémový M.2 PCIe 4x4 NVMe SSD min. 1 TB
1x volný slot pro datový M.2 SSD
Konektivita | 2× USB-C (přenosová rychlost signálu 40 Gb/s)
5× USB 3.2 Gen 2 (přenosová rychlost signálu 10 Gb/s)
1× kombinovaný konektor sluchátek/mikrofonu
2× RJ-45 (LAN) z toho min 1x 2.5GbE
Wifi 6E, Bluetooth 5
Operační systém | Windows
Příslušenství | bezdrátová klávesnice a myš, napájecí kabel
Záruka | 36 měsíců
Ostatní | Zadavatel připouští možnost nabídnout alternativní rovnocenné řešení.
Pracovní stanice splňuje minimální požadavky na provoz a kompatibilitu s níže uvedeným profesionálního software pro střih NDI zdrojů.
software videostřižny
Popis | Softwarová licence Tricaster Mini S Perepetual.
Minimální požadavky na provoz: | podpora min. 8 živých NDI vstupů v rozlišení 4K, alespoň 2 DDR přehrávače,1x Grafický přehrávač, 1x přehrávač zvuků; 4x MixEffect. Možnost klíčování (integrace klíčování na každý zdroj). Možnost práce v software bez nutnosti využití dalšího hardware pro ovládání střihu,playbacků, konfiguraci zdrojů. Možnost ovládání PTZ kamer přes NDI protokol včetně uložení a vyvolání presetů. Minimálně 2x stream output (s vlastním nastavením rozlišení). Podpora Multiview zobrazení. Integrovaný multikanálový audio mix s podporou stereo audia. Podpora Dante protokolu - nutná kompatibilita s již stávajícím audio řetězcem divadla. Podpora exportu/streamů video a obrazových souborů přímo na sociální média, na FTP server, lokální i externí paměťové média (HDD, SSD disky apod.) a síťové servery s volitelným transcodingem. Podpora síťové Tally indikace ( s využitím prokolu NDI) Latence při zpracování v software nebude vyšší než 1,5 framů. Minimálně 1 letá podpora údržba systému.
Poznámka: | Zadavatel poptává konkrétní software z důvodu již existujících zařízení se softwarem Tricaster na více pracovištích (Hudební fakulta, Studio Marta, Divadlo na Orlí) a má pro něj vytvořené interní procesy i proškolenou obsluhu. Nahrávací studio Divadla na Orlí má být plně kompatibilní s existujícími instalacemi, aby bylo možné zachovat jednotné technologické prostředí, sdílet data a pracovní postupy a zajistit efektivní provoz včetně případného sdílení obsluhy. Použití odlišného softwaru by znamenalo nutnost školení většího množství personálu, riziko nekompatibility, a zvýšení celkových nákladů. Doplnění stávajícího softwarového řešení je proto nezbytné pro zajištění kontinuity a efektivity provozu. Zadavatel i přesto připouští možnost nabídnout alternativní řešení splňující minimální požadavky na provoz.
Počet kusů
1 |  | Cena za 1 kus (Kč bez DPH)
|  | Cena za 1 kus (Kč bez DPH) | 0
Položka č. 14
kabeláž | Požadované technické parametry jsou MINIMÁLNÍ, není-li uvedeno jinak | Nabízený model | Technické parametry nabízeného modelu
Popis | předpokládaná kabeláž: 3x 15m HDMI kabel další drobná kabeláž 230V, HDMI, SDI, CAT6 a instalační materiál;
Počet setů
1 |  | Cena za 1 set (Kč bez DPH)
|  | Cena za 1 set (Kč bez DPH) | 0
Položka č. 15
Instalace a oživení technologie | Požadované technické parametry jsou MINIMÁLNÍ, není-li uvedeno jinak | Nabízený model | Technické parametry nabízeného modelu
Popis | Instalace, zapojení a oživení technologií.
Počet setů
1 |  | Cena za 1 set (Kč bez DPH)
|  | Cena za 1 set (Kč bez DPH) | 0
Položka č. 16
zaškolení obsluhy | Požadované technické parametry jsou MINIMÁLNÍ, není-li uvedeno jinak | Nabízený model | Technické parametry nabízeného modelu
Popis | Zaškolení obsluhy v rozsahu 1 den.
Počet setů
1 |  | Cena za 1 set (Kč bez DPH)
|  | Cena za 1 set (Kč bez DPH) | 0
|  | Cena celkem (v Kč bez DPH) | 0