## specifikace
Technická specifikace zařízení a cenová kalkulace
Veřejná zakázka: | akustické budky
Poznámky:
1. Všechna pole s šedým pozadím musí být vyplněna.
2. Ve sloupci "Nabízený model" uveďte u každé položky přesné označení modelu.
3. Ve sloupci "Technické parametry nabízeného modelu" uveďte skutečnou hodnotu příslušného parametru (počet jader, velikost paměti, atd.).
4. Všechny technické parametry musí být specifikované výrobcem a ověřitelné na webových stránkách výrobce v technické dokumentaci.
5. V řádcích s neměřitelnými parametry či požadavky uveďte skutečnost, že je parametr splněn, minimálně zápisem "Ano" nebo doplňující informací, z níž plyne, že parametr či požadavek je splněn.
6. Nesplnění kteréhokoliv z požadovaných parametrů je důvodem k vyloučení účastníka.
7. Jednotková cena za 1 ks nabízeného modelu (počítače, monitoru, notebooku, atd.) musí být vyplněna do fialového pole. Žlutá pole jsou počítána automaticky.
8. Všechny nové spotřebiče musí splňovat nejvyšší dostupnou třídu dle příslušné legislativy pro daný typ spotřebiče (viz https://eprel.ec.europa.eu/screen/home).
Položka č. 1
Odhlučněný box pro 1 osobu | Požadované technické parametry jsou MINIMÁLNÍ, není-li uvedeno jinak | Nabízený model | Technické parametry nabízeného modelu
Popis | Akustický box pro jednu osobu pro videohovory a soustředěnou práci.
min. kapacita | 1 osoba
Vnitřní provedení | 2x vnitřní stěny - dekorativní látka dle vzorníku dodavatele; s vysokou oděruvzdorností - konkrétní provedení bude upřesněno při podpisu smlouvy.2x skleněná stěna.
Podlaha | Antistatický a skvrnám odolný koberec - konkrétní provedení bude upřesněno při podpisu smlouvy.
Vnější provedení | Lehce udržovatelný, skleněný povrch ze dvou protilehlých stran budky - konkrétní provedení bude upřesněno při podpisu smlouvy. U plných stěn požadujeme čalounění. Velkou roli hraje estetický vzhled, s ohledem na umístění do secesní budovy. Hlavní konstrukce rámu bez hliníku a ocelových prvků. Látka, otěru vzdornost mim 100.tis. martindale. Vzhledově odpovídající již stávajícím akustickým budkám na akademii (Hudební fakulta). Viditelné kostrukční prvky masivní dřevo dub. Vhodná vzájemná propojitelnost a modularita pořizovaných kusů.
Dveře | dveře kalené/tvrzené protihlukové sklo, otevírání dveří: pravé či levé (oboji možnosti, dle místa instalace)
Ventilace | regulovatelná, automatický systém cirkulace vzduchu, standardní průtok min 110 m/h,
Vnitřní osvětlení | LED s teplotou chromatičnosti 4800K s minim 95CRI. Plnospektrální prokognitivní osvětení - regulovatelná intenzita, automatické spínání světla, osvětlení v ambientu (teplota chromatičnosti 3000-6000K CRI min 90) plus pracovní osvětlení.
dotykový panel | pro ovládání intenzity světla, cirkulace vzduchu a sound maskingu (v alespoň třech módech)
Vnitřní provedení | 1ks vyšší stůl pro notebook - masivní dřevo dub, 1x elektrická zásuvka 230V , 1x USB A + USB C + WLAN port, integrovaná, stavitelná židle s podpěrou nohou1ks.
vnější rozměry (š x h x v) | MAX vnější rozměry (š x h x v): 1150 x 1 050x 2 300 mm
manipulační kolečka pro posun budky
Váha | MAX 380 kg včetně vybavení
Akustické snížení hladiny řeči | dle normy ISO 23351-1:2020
ekologie | vysoké procento recyklovatelnosti materiálu
Ostatní | Součást je doprava na DF JAMU včetně instalace dle požadavku zadavatele
Zadavatel připouští možnost nabídky rovnocenného řešení.
Záruka | 5 let | Cena za 1 ks (v Kč bez DPH)
Počet ks | 2 | Cena za 2ks (v Kč bez DPH) | 0
Položka č. 2
Odhlučněný box pro 2 osoby | Požadované technické parametry jsou MINIMÁLNÍ, není-li uvedeno jinak | Nabízený model | Technické parametry nabízeného modelu
Popis | Akustický box pro dvě osoby pro videohovory, soustředěnou práci nebo jednání.
min. kapacita | 2 osoby
Vnitřní provedení | 2x vnitřní stěny - dekorativní látka dle vzorníku dodavatele; s vysokou oděruvzdorností - konkrétní provedení bude upřesněno při podpisu smlouvy.1x skleněná stěna s dveřmi. 1x neotíratelná skleněná stěna s mléčným polepem
Podlaha | Antistatický a skvrnám odolný koberec - konkrétní provedení bude upřesněno při podpisu smlouvy
Vnější provedení | Lehce udržovatelný, skleněný povrch ze dvou protilehlých stran budky - konkrétní provedení bude upřesněno při podpisu smlouvy. U plných stěn požadujeme čalounění. Velkou roli hraje estetický vzhled, s ohledem na umístění do secesní budovy. Hlavní konstrukce rámu bez hliníku a ocelových prvků. Látka, otěru vzdornost mim 100.tis. martindale. Vzhledově odpovídající již stávajícím akustickým budkám na akademii (Hudební fakulta). Viditelné kostrukční prvky masivní dřevo dub. Vhodná vzájemná propojitelnost a modularita pořizovaných kusů.
Dveře | dveře kalené/tvrzené protihlukové sklo, otevírání dveří: pravé či levé (oboji možnosti, dle místa instalace)
Ventilace | regulovatelná, automatický systém cirkulace vzduchu - průtok min 220 m3/h,
Vnitřní osvětlení | LED s teplotou chromatičnosti 4800K s minim 95CRI. Plnospektrální prokognitivní osvětení - regulovatelná intenzita, automatické spínání světla, osvětlení v ambientu (teplota chromatičnosti 3000-6000K CRI min 90) plus pracovní osvětlení.
dotykový panel | pro ovládání intenzity světla, cirkulace vzduchu a sound maskingu (v alespoň třech módech)
Vybavení vnitřní | 1ks konferenční stůl masivní dřevo -dub. 2x panel s elektrickou zásuvkou 230V + USB A + USB C + WLAN port, 2x integrovaná polstrovaná jednomístná křesla(sofa).
Vnější rozměry (š x h x v) | MAX vnější rozměry (š x h x v): 2260 x 1050 x 2 300 mm
manipulační kolečka pro posun budky
Váha | MAX 710kg včetně vybavení
Akustické snížení hladiny řeči | dle normy ISO 23351-1:2020
ekologie | vysoké procento recyklovatelnosti materiálu
Ostatní | Součástí je doprava na DF JAMU včetně instalace dle požadavku zadavatele
Zadavatel připouští možnost nabídky rovnocenného řešení.
Záruka | 5 let
Počet ks | 1 | Cena za 1 ks (v Kč bez DPH)
|  | Cena za 1 ks (v Kč bez DPH) | 0
|  | Cena celkem (v Kč bez DPH) | 0
|  | Cena celkem (v Kč s DPH) | 0