## Technické podmínky
Veřejná zakázka na dodávky | Sametové výkryty na učebny
Příloha č. 1: Technická specifikace zařízení a cenová kalkulace
Poznámky:
1. Všechna pole s šedým pozadím musí být vyplněna.
2. Ve sloupci "Nabízený model" uveďte u každé položky přesné označení modelu.
3. Ve sloupci "Technické parametry nabízeného modelu" uveďte skutečnou hodnotu příslušného parametru (materiál, gramáž, rozměry, atd.).
4. Všechny technické parametry musí být specifikované výrobcem a ověřitelné na webových stránkách výrobce v technické dokumentaci.
5. Nesplnění kteréhokoliv z požadovaných parametrů je důvodem k vyloučení uchazeče.
6. Jednotková cena ze 1 ks nabízeného sametového výkrytu musí být vyplněna do fialového pole. Žlutá pole jsou počítána automaticky.
Taneční sál 1.30 (Astorka)
Položka č. 1
Sametový výkryt včetně montáže s podšívkou - Horizont | Požadované technické parametry | Nabízený model | Technické parametry nabízeného modelu
materiál | syntetický černý samet, 100% polyester FR (flame retarded - vlákno s nehořlavou úpravou), nemačkavý, barevně stálý, samozhášivý bez potřeby protipožární impregnace, nehořlavost garantována i po vícenásobném chemickém čištění; nehořlavé vlastnosti jsou permanentní, neztrácejí se praním, používáním nebo stárnutím materiálu, splňuje normu nehořlavosti ČSN EN 13773 třídy 1.
gramáž | min. 360 g/m2
akustická absorbce | min. hodnota akustické absorbce ɑw > 0,5
světelná stálost | min. stupeň 5 dle ISO 105/B02
odolnost proti oděru | min. 60 000 tření (Martindale)
způsob zpracování a zavěšení | horní lem výkrytu zpevněn popruhem - šířka min. 80 mm; všitá poutka z popruhu (min. 3 x prošitá) – šířka poutka min. 5 mm, opatřená karabinou (výška 5cm), max. rozestupy poutek 250 mm.; ušito bez řasení – rovné (k šířce je připočítáno 50% na řasení po zavěšení).
podšívka | výkryt opatřen samozhášivou čenou podšívkou, gramáž min. 200g/m2, která zamezí průniku světla z exteriéru; materiál: 100% polyester FR (flame retarded - vlákno s nehořlavou úpravou),
rozměry | šířka: 6,35 m; výška.: 4,50 m + 7 cm uchycení (poutko + karabina); záložka min. 15cm ve spodní části výkrytu
Záruka | 24 měsíců
Počet ks | 2 | Cena za 1 kus (Kč bez DPH)
|  | Cena za 2 kusy (Kč bez DPH) | 0
Položka č. 2
Sametový výkryt včetně montáže - Opona 1 | Požadované technické parametry | Nabízený model | Technické parametry nabízeného modelu
materiál | syntetický černý samet, 100% polyester FR (flame retarded - vlákno s nehořlavou úpravou), nemačkavý, barevně stálý, samozhášivý bez potřeby protipožární impregnace, nehořlavost garantována i po vícenásobném chemickém čištění; nehořlavé vlastnosti jsou permanentní, neztrácejí se praním, používáním nebo stárnutím materiálu, splňuje normu nehořlavosti ČSN EN 13773 třídy 1.
gramáž | min. 360 g/m2
akustická absorbce | min. hodnota akustické absorbce ɑw > 0,5
světelná stálost | min. stupeň 5 dle ISO 105/B02
odolnost proti oděru | min. 60 000 tření (Martindale)
způsob zpracování a zavěšení | horní lem výkrytu zpevněn popruhem - šířka min. 80 mm; všitá poutka z popruhu (min. 3 x prošitá) – šířka poutka min. 5 mm, opatřená karabinou (výška 5cm), max. rozestupy poutek 250 mm.; ušito bez řasení – rovné (k šířce je připočítáno 50% na řasení po zavěšení).
rozměry | šířka: 8,70 m; výška.: 4,20 m + 7 cm uchycení (poutko + karabina); záložka min. 10cm ve spodní části výkrytu
Záruka | 24 měsíců
Počet ks | 2 | Cena za 1 kus (Kč bez DPH)
|  | Cena za 2 kusy (Kč bez DPH) | 0
Položka č. 3
Sametový výkryt včetně montáže - Opona 2 | Požadované technické parametry | Nabízený model | Technické parametry nabízeného modelu
materiál | syntetický černý samet, 100% polyester FR (flame retarded - vlákno s nehořlavou úpravou), nemačkavý, barevně stálý, samozhášivý bez potřeby protipožární impregnace, nehořlavost garantována i po vícenásobném chemickém čištění; nehořlavé vlastnosti jsou permanentní, neztrácejí se praním, používáním nebo stárnutím materiálu, splňuje normu nehořlavosti ČSN EN 13773 třídy 1.
gramáž | min. 360 g/m2
akustická absorbce | min. hodnota akustické absorbce ɑw > 0,5
světelná stálost | min. stupeň 5 dle ISO 105/B02
odolnost proti oděru | min. 60 000 tření (Martindale)
způsob zpracování a zavěšení | horní lem výkrytu zpevněn popruhem - šířka min. 80 mm; všitá poutka z popruhu (min. 3 x prošitá) – šířka poutka min. 5 mm, opatřená karabinou (výška 5cm), max. rozestupy poutek 250 mm.; ušito bez řasení – rovné (k šířce je připočítáno 50% na řasení po zavěšení).
rozměry | šířka: 13,05 m; výška.: 3,80 m + 7 cm uchycení (poutko + karabina); záložka min. 10cm ve spodní části výkrytu
Záruka | 24 měsíců
Počet ks | 2 | Cena za 1 kus (Kč bez DPH)
|  | Cena za 2 kusy (Kč bez DPH) | 0
Položka č. 4
Sametový výkryt včetně montáže na trubku - Boky | Požadované technické parametry | Nabízený model | Technické parametry nabízeného modelu
materiál | syntetický černý samet, 100% polyester FR (flame retarded - vlákno s nehořlavou úpravou), nemačkavý, barevně stálý, samozhášivý bez potřeby protipožární impregnace, nehořlavost garantována i po vícenásobném chemickém čištění; nehořlavé vlastnosti jsou permanentní, neztrácejí se praním, používáním nebo stárnutím materiálu, splňuje normu nehořlavosti ČSN EN 13773 třídy 1.
gramáž | min. 360 g/m2
akustická absorbce | min. hodnota akustické absorbce ɑw > 0,5
světelná stálost | min. stupeň 5 dle ISO 105/B02
odolnost proti oděru | min. 60 000 tření (Martindale)
způsob zpracování a zavěšení | horní lem výkrytu zpevněn popruhem - šířka min. 80 mm; všitá poutka z popruhu (min. 3 x prošitá) – šířka poutka min. 5 mm, opatřená karabinou (výška 5cm), max. rozestupy poutek 250 mm. a s možností uchycení na trubku; ušito bez řasení – rovné (k šířce je připočítáno 50% na řasení po zavěšení).
rozměry | šířka: 2,10 m; výška.: 2,90 m + 7 cm uchycení (poutko + karabina); záložka min. 10cm ve spodní části výkrytu
Záruka | 24 měsíců
Počet ks | 20 | Cena za 1 kus (Kč bez DPH)
|  | Cena za 20 kusů (Kč bez DPH) | 0
Položka č. 5
Sametový výkryt včetně montáže - Vchody | Požadované technické parametry | Nabízený model | Technické parametry nabízeného modelu
materiál | syntetický černý samet, 100% polyester FR (flame retarded - vlákno s nehořlavou úpravou), nemačkavý, barevně stálý, samozhášivý bez potřeby protipožární impregnace, nehořlavost garantována i po vícenásobném chemickém čištění; nehořlavé vlastnosti jsou permanentní, neztrácejí se praním, používáním nebo stárnutím materiálu, splňuje normu nehořlavosti ČSN EN 13773 třídy 1.
gramáž | min. 360 g/m2
akustická absorbce | min. hodnota akustické absorbce ɑw > 0,5
světelná stálost | min. stupeň 5 dle ISO 105/B02
odolnost proti oděru | min. 60 000 tření (Martindale)
způsob zpracování a zavěšení | horní lem výkrytu zpevněn popruhem - šířka min. 80 mm; všitá poutka z popruhu (min. 3 x prošitá) – šířka poutka min. 5 mm, opatřená karabinou (výška 5cm), max. rozestupy poutek 250 mm.; ušito bez řasení – rovné (k šířce je připočítáno 50% na řasení po zavěšení).
rozměry | šířka: 10,15 m; výška.: 2,85 m + 7 cm uchycení (poutko + karabina); záložka min. 10cm ve spodní části výkrytu
Záruka | 24 měsíců
Počet ks | 2 | Cena za 1 kus (Kč bez DPH)
|  | Cena za 2 kusy (Kč bez DPH) | 0
Levý sál 1.22 (Astorka)
Položka č. 6
Sametový výkryt včetně montáže | Požadované technické parametry | Nabízený model | Technické parametry nabízeného modelu
materiál | syntetický černý samet, 100% polyester FR (flame retarded - vlákno s nehořlavou úpravou), nemačkavý, barevně stálý, samozhášivý bez potřeby protipožární impregnace, nehořlavost garantována i po vícenásobném chemickém čištění; nehořlavé vlastnosti jsou permanentní, neztrácejí se praním, používáním nebo stárnutím materiálu, splňuje normu nehořlavosti ČSN EN 13773 třídy 1.
gramáž | min. 360 g/m2
akustická absorbce | min. hodnota akustické absorbce ɑw > 0,5
světelná stálost | min. stupeň 5 dle ISO 105/B02
odolnost proti oděru | min. 60 000 tření (Martindale)
způsob zpracování a zavěšení | horní lem výkrytu zpevněn popruhem - šířka min. 80 mm; všitá poutka z popruhu (min. 3 x prošitá) – šířka poutka min. 5 mm, opatřená karabinou (výška 5cm), max. rozestupy poutek 250 mm.; ušito bez řasení – rovné (k šířce je připočítáno 50% na řasení po zavěšení).
rozměry | šířka: 4,30 m; výška.: 3,10 m + 7 cm uchycení (poutko + karabina); záložka min. 10cm ve spodní části výkrytu
Záruka | 24 měsíců
Počet ks | 2 | Cena za 1 kus (Kč bez DPH)
|  | Cena za 2 kusy (Kč bez DPH) | 0
Položka č. 7
Sametový výkryt včetně montáže | Požadované technické parametry | Nabízený model | Technické parametry nabízeného modelu
materiál | syntetický černý samet, 100% polyester FR (flame retarded - vlákno s nehořlavou úpravou), nemačkavý, barevně stálý, samozhášivý bez potřeby protipožární impregnace, nehořlavost garantována i po vícenásobném chemickém čištění; nehořlavé vlastnosti jsou permanentní, neztrácejí se praním, používáním nebo stárnutím materiálu, splňuje normu nehořlavosti ČSN EN 13773 třídy 1.
gramáž | min. 360 g/m2
akustická absorbce | min. hodnota akustické absorbce ɑw > 0,5
světelná stálost | min. stupeň 5 dle ISO 105/B02
odolnost proti oděru | min. 60 000 tření (Martindale)
způsob zpracování a zavěšení | horní lem výkrytu zpevněn popruhem - šířka min. 80 mm; všitá poutka z popruhu (min. 3 x prošitá) – šířka poutka min. 5 mm, opatřená karabinou (výška 5cm), max. rozestupy poutek 250 mm.; ušito bez řasení – rovné (k šířce je připočítáno 50% na řasení po zavěšení).
rozměry | šířka: 5,80 m; výška.: 3,10 m + 7 cm uchycení (poutko + karabina); záložka min. 10cm ve spodní části výkrytu
Záruka | 24 měsíců
Počet ks | 5 | Cena za 1 kus (Kč bez DPH)
|  | Cena za 5 kusů (Kč bez DPH) | 0
Sametový výkryt včetně montáže s podšívkou | Požadované technické parametry | Nabízený model | Technické parametry nabízeného modelu
materiál | syntetický černý samet, 100% polyester FR (flame retarded - vlákno s nehořlavou úpravou), nemačkavý, barevně stálý, samozhášivý bez potřeby protipožární impregnace, nehořlavost garantována i po vícenásobném chemickém čištění; nehořlavé vlastnosti jsou permanentní, neztrácejí se praním, používáním nebo stárnutím materiálu, splňuje normu nehořlavosti ČSN EN 13773 třídy 1.
gramáž | min. 360 g/m2
akustická absorbce | min. hodnota akustické absorbce ɑw > 0,5
světelná stálost | min. stupeň 5 dle ISO 105/B02
odolnost proti oděru | min. 60 000 tření (Martindale)
způsob zpracování a zavěšení | horní lem výkrytu zpevněn popruhem - šířka min. 80 mm; všitá poutka z popruhu (min. 3 x prošitá) – šířka poutka min. 5 mm, opatřená karabinou (výška 5cm), max. rozestupy poutek 250 mm.; ušito bez řasení – rovné (k šířce je připočítáno 50% na řasení po zavěšení).
podšívka | výkryt opatřen samozhášivou čenou podšívkou, gramáž min. 200g/m2, která zamezí průniku světla z exteriéru; materiál: 100% polyester FR (flame retarded - vlákno s nehořlavou úpravou),
rozměry | šířka: 5,80 m; výška.: 3,10 m + 7 cm uchycení (poutko + karabina); záložka min. 15cm ve spodní části výkrytu
Záruka | 24 měsíců
Počet ks | 1 | Cena za 1 kus (Kč bez DPH)
|  | Cena za 1 kus (Kč bez DPH) | 0
Pravý sál 1.32 (Astorka)
Položka č. 9
Sametový výkryt včetně montáže | Požadované technické parametry | Nabízený model | Technické parametry nabízeného modelu
materiál | syntetický černý samet, 100% polyester FR (flame retarded - vlákno s nehořlavou úpravou), nemačkavý, barevně stálý, samozhášivý bez potřeby protipožární impregnace, nehořlavost garantována i po vícenásobném chemickém čištění; nehořlavé vlastnosti jsou permanentní, neztrácejí se praním, používáním nebo stárnutím materiálu, splňuje normu nehořlavosti ČSN EN 13773 třídy 1.
gramáž | min. 360 g/m2
akustická absorbce | min. hodnota akustické absorbce ɑw > 0,5
světelná stálost | min. stupeň 5 dle ISO 105/B02
odolnost proti oděru | min. 60 000 tření (Martindale)
způsob zpracování a zavěšení | horní lem výkrytu zpevněn popruhem - šířka min. 80 mm; všitá poutka z popruhu (min. 3 x prošitá) – šířka poutka min. 5 mm, opatřená karabinou (výška 5cm), max. rozestupy poutek 250 mm.; ušito bez řasení – rovné (k šířce je připočítáno 50% na řasení po zavěšení).
rozměry | šířka: 4,35 m; výška.: 3,05 m + 7 cm uchycení (poutko + karabina); záložka min. 10cm ve spodní části výkrytu
Záruka | 24 měsíců
Počet ks | 4 | Cena za 1 kus (Kč bez DPH)
|  | Cena za 4 kusy (Kč bez DPH) | 0
Položka č. 10
Sametový výkryt včetně montáže | Požadované technické parametry | Nabízený model | Technické parametry nabízeného modelu
materiál | syntetický černý samet, 100% polyester FR (flame retarded - vlákno s nehořlavou úpravou), nemačkavý, barevně stálý, samozhášivý bez potřeby protipožární impregnace, nehořlavost garantována i po vícenásobném chemickém čištění; nehořlavé vlastnosti jsou permanentní, neztrácejí se praním, používáním nebo stárnutím materiálu, splňuje normu nehořlavosti ČSN EN 13773 třídy 1.
gramáž | min. 360 g/m2
akustická absorbce | min. hodnota akustické absorbce ɑw > 0,5
světelná stálost | min. stupeň 5 dle ISO 105/B02
odolnost proti oděru | min. 60 000 tření (Martindale)
způsob zpracování a zavěšení | horní lem výkrytu zpevněn popruhem - šířka min. 80 mm; všitá poutka z popruhu (min. 3 x prošitá) – šířka poutka min. 5 mm, opatřená karabinou (výška 5cm), max. rozestupy poutek 250 mm.; ušito bez řasení – rovné (k šířce je připočítáno 50% na řasení po zavěšení).
rozměry | šířka: 5,00 m; výška.: 3,05 m + 7 cm uchycení (poutko + karabina); záložka min. 10cm ve spodní části výkrytu
Záruka | 24 měsíců
Počet ks | 3 | Cena za 1 kus (Kč bez DPH)
|  | Cena za 3 kusy (Kč bez DPH) | 0
Položka č. 11
Sametový výkryt včetně montáže s podšívkou | Požadované technické parametry | Nabízený model | Technické parametry nabízeného modelu
materiál | syntetický černý samet, 100% polyester FR (flame retarded - vlákno s nehořlavou úpravou), nemačkavý, barevně stálý, samozhášivý bez potřeby protipožární impregnace, nehořlavost garantována i po vícenásobném chemickém čištění; nehořlavé vlastnosti jsou permanentní, neztrácejí se praním, používáním nebo stárnutím materiálu, splňuje normu nehořlavosti ČSN EN 13773 třídy 1.
gramáž | min. 360 g/m2
akustická absorbce | min. hodnota akustické absorbce ɑw > 0,5
světelná stálost | min. stupeň 5 dle ISO 105/B02
odolnost proti oděru | min. 60 000 tření (Martindale)
způsob zpracování a zavěšení | horní lem výkrytu zpevněn popruhem - šířka min. 80 mm; všitá poutka z popruhu (min. 3 x prošitá) – šířka poutka min. 5 mm, opatřená karabinou (výška 5cm), max. rozestupy poutek 250 mm.; ušito bez řasení – rovné (k šířce je připočítáno 50% na řasení po zavěšení).
podšívka | výkryt opatřen samozhášivou čenou podšívkou, gramáž min. 200g/m2, která zamezí průniku světla z exteriéru; materiál: 100% polyester FR (flame retarded - vlákno s nehořlavou úpravou),
rozměry | šířka: 5,00 m; výška.: 3,05 m + 7 cm uchycení (poutko + karabina); záložka min. 15cm ve spodní části výkrytu
Záruka | 24 měsíců
Počet ks | 1 | Cena za 1 kus (Kč bez DPH)
|  | Cena za 1 kus (Kč bez DPH) | 0
ATD 7.03 (Astorka)
Položka č. 12
Sametový výkryt včetně montáže | Požadované technické parametry | Nabízený model | Technické parametry nabízeného modelu
materiál | syntetický černý samet, 100% polyester FR (flame retarded - vlákno s nehořlavou úpravou), nemačkavý, barevně stálý, samozhášivý bez potřeby protipožární impregnace, nehořlavost garantována i po vícenásobném chemickém čištění; nehořlavé vlastnosti jsou permanentní, neztrácejí se praním, používáním nebo stárnutím materiálu, splňuje normu nehořlavosti ČSN EN 13773 třídy 1.
gramáž | min. 360 g/m2
akustická absorbce | min. hodnota akustické absorbce ɑw > 0,5
světelná stálost | min. stupeň 5 dle ISO 105/B02
odolnost proti oděru | min. 60 000 tření (Martindale)
způsob zpracování a zavěšení | horní lem výkrytu zpevněn popruhem - šířka min. 80 mm; všitá poutka z popruhu (min. 3 x prošitá) – šířka poutka min. 5 mm, opatřená karabinou (výška 5cm), max. rozestupy poutek 250 mm.; ušito bez řasení – rovné (k šířce je připočítáno 50% na řasení po zavěšení).
rozměry | šířka: 1,45 m; výška.: 2,50 m + 7 cm uchycení (poutko + karabina); záložka min. 10cm ve spodní části výkrytu
Záruka | 24 měsíců
Počet ks | 2 | Cena za 1 kus (Kč bez DPH)
|  | Cena za 2 kusy (Kč bez DPH) | 0
Učebna 4 (Mozartova)
Položka č. 13
Sametový výkryt včetně montáže | Požadované technické parametry | Nabízený model | Technické parametry nabízeného modelu
materiál | syntetický černý samet, 100% polyester FR (flame retarded - vlákno s nehořlavou úpravou), nemačkavý, barevně stálý, samozhášivý bez potřeby protipožární impregnace, nehořlavost garantována i po vícenásobném chemickém čištění; nehořlavé vlastnosti jsou permanentní, neztrácejí se praním, používáním nebo stárnutím materiálu, splňuje normu nehořlavosti ČSN EN 13773 třídy 1.
gramáž | min. 360 g/m2
akustická absorbce | min. hodnota akustické absorbce ɑw > 0,5
světelná stálost | min. stupeň 5 dle ISO 105/B02
odolnost proti oděru | min. 60 000 tření (Martindale)
způsob zpracování a zavěšení | horní lem výkrytu zpevněn popruhem - šířka min. 80 mm; všitá poutka z popruhu (min. 3 x prošitá) – šířka poutka min. 5 mm, opatřená karabinou (výška 5cm), max. rozestupy poutek 250 mm.; ušito bez řasení – rovné (k šířce je připočítáno 50% na řasení po zavěšení).
rozměry | šířka: 8,70 m; výška.: 3,53 m + 7 cm uchycení (poutko + karabina); záložka min. 10cm ve spodní části výkrytu
Záruka | 24 měsíců
Počet ks | 5 | Cena za 1 kus (Kč bez DPH)
|  | Cena za 5 kusů (Kč bez DPH) | 0
Položka č. 14
Sametový výkryt včetně montáže | Požadované technické parametry | Nabízený model | Technické parametry nabízeného modelu
materiál | syntetický černý samet, 100% polyester FR (flame retarded - vlákno s nehořlavou úpravou), nemačkavý, barevně stálý, samozhášivý bez potřeby protipožární impregnace, nehořlavost garantována i po vícenásobném chemickém čištění; nehořlavé vlastnosti jsou permanentní, neztrácejí se praním, používáním nebo stárnutím materiálu, splňuje normu nehořlavosti ČSN EN 13773 třídy 1.
gramáž | min. 360 g/m2
akustická absorbce | min. hodnota akustické absorbce ɑw > 0,5
světelná stálost | min. stupeň 5 dle ISO 105/B02
odolnost proti oděru | min. 60 000 tření (Martindale)
způsob zpracování a zavěšení | horní lem výkrytu zpevněn popruhem - šířka min. 80 mm; všitá poutka z popruhu (min. 3 x prošitá) – šířka poutka min. 5 mm, opatřená karabinou (výška 5cm), max. rozestupy poutek 250 mm.; ušito bez řasení – rovné (k šířce je připočítáno 50% na řasení po zavěšení).
rozměry | šířka: 4,35 m; výška.: 3,53 m + 7 cm uchycení (poutko + karabina); záložka min. 10cm ve spodní části výkrytu
Záruka | 24 měsíců
Počet ks | 1 | Cena za 1 kus (Kč bez DPH)
|  | Cena za 1 kus (Kč bez DPH) | 0
Učebna 6 (Mozartova)
Položka č. 15
Sametový výkryt včetně montáže | Požadované technické parametry | Nabízený model | Technické parametry nabízeného modelu
materiál | syntetický černý samet, 100% polyester FR (flame retarded - vlákno s nehořlavou úpravou), nemačkavý, barevně stálý, samozhášivý bez potřeby protipožární impregnace, nehořlavost garantována i po vícenásobném chemickém čištění; nehořlavé vlastnosti jsou permanentní, neztrácejí se praním, používáním nebo stárnutím materiálu, splňuje normu nehořlavosti ČSN EN 13773 třídy 1.
gramáž | min. 360 g/m2
akustická absorbce | min. hodnota akustické absorbce ɑw > 0,5
světelná stálost | min. stupeň 5 dle ISO 105/B02
odolnost proti oděru | min. 60 000 tření (Martindale)
způsob zpracování a zavěšení | horní lem výkrytu zpevněn popruhem - šířka min. 80 mm; všitá poutka z popruhu (min. 3 x prošitá) – šířka poutka min. 5 mm, opatřená karabinou (výška 5cm), max. rozestupy poutek 250 mm.; ušito bez řasení – rovné (k šířce je připočítáno 50% na řasení po zavěšení).
rozměry | šířka: 3,75 m; výška.: 3,75 m + 7 cm uchycení (poutko + karabina); záložka min. 10cm ve spodní části výkrytu
Záruka | 24 měsíců
Počet ks | 2 | Cena za 1 kus (Kč bez DPH)
|  | Cena za 2 kusy (Kč bez DPH) | 0
Učebna 406 (Mozartova)
Položka č. 16
Sametový výkryt včetně montáže | Požadované technické parametry | Nabízený model | Technické parametry nabízeného modelu
materiál | syntetický černý samet, 100% polyester FR (flame retarded - vlákno s nehořlavou úpravou), nemačkavý, barevně stálý, samozhášivý bez potřeby protipožární impregnace, nehořlavost garantována i po vícenásobném chemickém čištění; nehořlavé vlastnosti jsou permanentní, neztrácejí se praním, používáním nebo stárnutím materiálu, splňuje normu nehořlavosti ČSN EN 13773 třídy 1.
gramáž | min. 360 g/m2
akustická absorbce | min. hodnota akustické absorbce ɑw > 0,5
světelná stálost | min. stupeň 5 dle ISO 105/B02
odolnost proti oděru | min. 60 000 tření (Martindale)
způsob zpracování a zavěšení | horní lem výkrytu zpevněn popruhem - šířka min. 80 mm; všitá poutka z popruhu (min. 3 x prošitá) – šířka poutka min. 5 mm, opatřená karabinou (výška 5cm), max. rozestupy poutek 250 mm.; ušito bez řasení – rovné (k šířce je připočítáno 50% na řasení po zavěšení).
rozměry | šířka: 1,76 m; výška.: 2,30 m + 7 cm uchycení (poutko + karabina); záložka min. 10cm ve spodní části výkrytu
Záruka | 24 měsíců
Počet ks | 3 | Cena za 1 kus (Kč bez DPH)
|  | Cena za 3 kusy (Kč bez DPH) | 0
Položka č. 17
Sametový výkryt včetně montáže s podšívkou a zipem | Požadované technické parametry | Nabízený model | Technické parametry nabízeného modelu
materiál | syntetický černý samet, 100% polyester FR (flame retarded - vlákno s nehořlavou úpravou), nemačkavý, barevně stálý, samozhášivý bez potřeby protipožární impregnace, nehořlavost garantována i po vícenásobném chemickém čištění; nehořlavé vlastnosti jsou permanentní, neztrácejí se praním, používáním nebo stárnutím materiálu, splňuje normu nehořlavosti ČSN EN 13773 třídy 1.
gramáž | min. 360 g/m2
akustická absorbce | min. hodnota akustické absorbce ɑw > 0,5
světelná stálost | min. stupeň 5 dle ISO 105/B02
odolnost proti oděru | min. 60 000 tření (Martindale)
způsob zpracování a zavěšení | horní lem výkrytu zpevněn popruhem - šířka min. 80 mm; všitá poutka z popruhu (min. 3 x prošitá) – šířka poutka min. 5 mm, opatřená karabinou (výška 5cm), max. rozestupy poutek 250 mm.; na styčné straně výkrytů našité suché zipy po celé výšce pro možnost spojování; řasení – rovné (k šířce je připočítáno 50% na řasení po zavěšení).
podšívka | výkryt opatřen samozhášivou čenou podšívkou, gramáž min. 200g/m2, která zamezí průniku světla z exteriéru; materiál: 100% polyester FR (flame retarded - vlákno s nehořlavou úpravou),
rozměry | šířka: 3,70 m; výška.: 2,10 m + 7 cm uchycení (poutko + karabina); záložka min. 15cm ve spodní části výkrytu
Záruka | 24 měsíců
Počet ks | 2 | Cena za 1 kus (Kč bez DPH)
|  | Cena za 2 kusy (Kč bez DPH) | 0
|  | Cena celkem bez DPH | 0