## JAK 22
Veřejná zakázka na dodávky | JAK 22 - Mobilní grafické stanice pro postprodukci, monitory pro mobilní grafické stanice
Příloha č. 1: Technická specifikace zařízení a cenová kalkulace k VZ:
Poznámky:
1. Všechna pole s šedým pozadím musí být vyplněna.
2. Ve sloupci "Nabízený model" uveďte u každé položky přesné označení modelu.
3. Ve sloupci "Technické parametry nabízeného modelu" uveďte skutečnou hodnotu příslušného parametru (počet jader, velikost paměti, atd.).
4. Všechny technické parametry musí být specifikované výrobcem a ověřitelné na webových stránkách výrobce v technické dokumentaci.
5. V řádcích s neměřitelnými parametry či požadavky uveďte skutečnost, že je parametr splněn, minimálně zápisem "Ano" nebo doplňující informací, z níž plyne, že parametr či požadavek je splněn.
6. Nesplnění kteréhokoliv z požadovaných parametrů je důvodem k vyloučení uchazeče.
7. Jednotková cena za 1 ks nabízeného modelu (počítače, monitoru, notebooku, atd.) musí být vyplněna do fialového pole. Žlutá pole jsou počítána automaticky.
8. Všechny nové spotřebiče musí splňovat nejvyšší dostupnou třídu dle příslušné legislativy pro daný typ spotřebiče (viz https://eprel.ec.europa.eu/screen/home), a to se zohledněním 3 E
Položka č. 1
Profesionální referenční a grafický monitor s originálním stojanem pro pracovní stanice MacPro a MacBookPro na kterých probíhá akreditovaná odborná výuka | Požadované technické parametry jsou minimální, není-li uvedeno jinak | Nabízený model | Technické parametry nabízeného modelu
Popis | Doplnění technologie učebny se stanicemi MacPro a MacBookPro pro odbornou výuku na dvoumonitorové pracovní stanice
Displej | Profesionální Retina XDR 5K displej, minimálně 218ppi, displej disponuje specifickými vlastnostmi pro profesionální grafické práce.
Typ panelu | IPS LCD displej, podsvícení mini LED, více jak 2300 zón stmívání
Povrch obrazovky | Sklo s nanotexturou
Velikost displeje | Úhlopříčka 27"
Rozlišení | 5120 × 2880 pixelů, 218ppi, obnovovací frekvence 120Hz a adaptiní synchronizace
Možnost nastavení | Naklápění (–5° až +25°), výškové nastavení prostřednictvím stojanu min. rozsah 100mm
Barvy | Široký barevný gamut P3, min. 10bitová hloubka pro 1,07 miliardy barev
Spotřeba | Splňuje normy ENERGY STAR® , TCO Certified Displays
Jas | SDR 1 000 nitů dlouhodobě (po celé obrazovce), HDR 2000 nitů
Referenční režimy | Musí podporovat min. XDR (P3-2 000 nitů), XDR (P3 + Adobe RGB-2 000 nitů), HDR video (P3-ST 2084), Digitální kino (P3-DCI), HDTV video (BT.709-BT.1886), PAL a SECAM video (BT.601 EBU), Internet a web (sRGB)
Softwarové funkce | Monitor musí podporovat min. volbu referenčních režimů, stavový indikátor referenčního režimu, ovládání jasu
Kalibrace monitoru | Je vyžadována onsite barevná kalibrace profesionálního monitoru pomocí certifikované externí sondy
Kamera | Min. 12Mpx Center Stage kamera s funkcí Pohled na stůl
Zvuk | Hi‑fi soustava min. šesti reproduktorů s woofery v antirezonančním uspořádání Podpora Dolby Atmos Soustava min. tří mikrofonů studiové kvality s vysokým odstupem signálu od šumu a směrovým formováním
Rozhraní | Min. 2x Thunderbolt 5 (s možností přenosu 120 GB/s) z toho jeden downstream port Thunderbolt 5 na připojení vysokorychlostních doplňků nebo sériové připojení dalších displejů a min. 2x USB‑C (s možností přenosu 10 Gb/s)
Ostatní | Displeje budou používány při akreditované výuce na DF JAMU, jako dvoumonitorové pracovní stanice (nutnost totožného zobrazení). Displej disponuje unikátními vlastnostmi, které umožní studentům práci v profesionálním grafickém prostředí, které se používá v praxi. Součástí dodávky je originální stojan s výškovou nastavitelností a vyklápěním umožňující plnou ergonomickou regulaci.
Záruka | 24 měsíců
Počet ks | 7 | Cena za 1 kus (Kč bez DPH)
|  | Cena za 7 kusů (Kč bez DPH) | 0
Položka č. 2
Multimediální, grafický notebook pro profesionální postprodukci v Broadcast kvalitě | Požadované technické parametry jsou minimální, není-li uvedeno jinak | Nabízený model | Technické parametry nabízeného modelu
Popis | Pomůcka odborné výuky
Pracovní stanice | Možnost nativně pracovat v operačním systému Mac OS, na kterém probíhá akreditovaná výuka
Procesor | Armová architektura Alespoň 18jádrové CPU Alespoň 40jádrové GPU s dosažitelnou propustností paměti 614 GB/s Hardwarově akcelerovaný ray tracing Hardwarová akcelerace kodeků H.264, H.265 (HEVC), ProRes a ProRes RAW Engine na kódování a dekódování videa Engine na kódování a dekódování ProRes Dekódování AV1
Procesor – PassMark skóre | Stanice bude osazena procesorem s min. 58 500 body dle http://www.cpubenchmark.net
Grafický akcelerátor | Osazeno grafickou kartou s min. 25000 body podle benchmark, http://www.videocardbenchmark.net
Operační paměť | RAM paměť 128 GB jednotné paměti, minimální šířka pásma 546 GB/s
Úložiště | 8TB SSD úložiště
Připojení externích monitorů | Podpora až pro 4x 4K profesionálních displejů
Displej | 16 palců (uhlopříčně), podsvícení LED, matný s nanotexturou, min.3456 × 2234 při 254 pixelech na palec, XDR trvale po celé ploše 1 000 nitů, HDR špičkově 1600 nitů. Tru Tone s rozsahem P3. Adaptivní obnovovací frekvence včetně 120 Hz
Kamera | Obsahuje minimálně 1080p HD vestavěnou kameru
Klávesnice | Podsvícená klávesnice, lokalizace česká, senzor otisků prstů.
Trackpad | Trackpad na přesné ovládání kurzoru a rozpoznávání přítlaku; podporuje přitlačení, kreslení s přítlakem a Multi‑Touch gesta
Zdroj | Podpora rychlého nabíjení minimálně 140W USB-C
Fyzické parametry | Maximálně 2,5 kg
Digitální výstup | Stanice musí umožňovat digitální výstup videa přes Thunderbolt 5
Operační systém | Operační systém dodané stanice musí být certifikován pro grafické software aplikace Avid Media Composer, Blender, Resolve DaVinci, Final Cut, Adobe Premiere a QLab (na škole již tyto aplikace existují, probíhá na nich odborná výuka)
Audio výstup | 1x 3,5mm sluchátkový jack s podporou sluchátek s mikrofonem
Thunderbolt porty | Min. 3x port Thunderbolt 5 (s přenosovou rychlostí 120Gb/s), USB 4 (s přenosovou rychlostí 120Gb/s)
Napájecí port | Dedikovaný napájecí port - nabíjení bez nutnosti využívání Thunderbolt portů
Zpřístupnění | Operační systém pracovní stanice musí zahrnovat integrované funkce na podporu zraku, sluchu, pohyblivosti a učení v minimálním rozsahu: hlasové ovládání, diktování, převod textu na řeč, zvýšení kontrastu, zvětšení
Wifi | Musí obsahovat Wi-Fi 7 kompatibilní se specifikacemi min. IEEE 802.11be
Bluetooth | Podpora Bluetooth 5.3
Materiál těla | Celokovové šasí
Příslušenství | Balení obsahuje rychlonabíjecí adaptér 140W USB-C, napájecí kabel pro dedikované napájení, prodlužovací kabel napájecího adaptéru a min. 1m kabel Thunderbolt 5 (s možností přenosu 120 GB/s)
Preferovaná barva | Tmavá
Software licence pro sdílený souborový systém | Dodávka pracovní stanice musí obsahovat software licenci Quantum StorNext 7 SAN client pro Windows, Linux, MacOS včetně 24 měsíců technické podpory v režimu 9x5 Silver QSP Support
Záruka | 24 měsíců
Počet ks | 6 | Cena za 1 kus (Kč bez DPH)
|  | Cena za 6 kusů (Kč bez DPH) | 0
Položka č. 3
Instalace a konfigurace klientů stávajícího SW | Požadované technické parametry jsou minimální, není-li uvedeno jinak | Nabízený model | Technické parametry nabízeného modelu
Popis
Instalace a konfigurace video aplikací | Instalace a integrace video aplikací Avid Media Composer, Resolve DaVinci a Blender na dodané mobilní pracovní stanici
Instalace a konfigurace MAM software | Instalace a konfigurace software klienta Elements MAM pro přístup k video archivu JAMU
Připojení síťových úložišť | Připojení a konfigurace síťových úložišť centrálního úložiště Quantum StorNext 7 k mobilním pracovním stanicím pomocí přímého připojení (DLC a SAN client)
Instalace klienta souborového systému | Instalace software klienta Quantum StorNext 7 SAN Client pro dodané mobilní pracovní stanice včetně konfigurace stripe groups, optimalizace parametrů a nastavení 10 GbE připojení
Aktualizace firmware | Update firmware vysokorychlostní LAN 10 GbE na poslední dostupný pro operační systém
Konfigurace LAN připojení | Konfigurace Quantum StorNext 7 SAN klienta na úrovni operačního systému pracovní stanice
Optimalizace připojených úložišť | Optimalizace připojení (performance tuning) pracovních stanic ke stávajícímu centrálnímu úložišti Quantum StorNext 7 pomocí přímého SAN připojení (direct StorNext 7 SAN client)
Ověření propustnosti pracovních stanic | Každá pracovní stanice projde reálným testem na požadovanou propustnost R/W (čtecích/zápisových) diskových operací. Požadavek je min. 1,5 GBps pomocí instalovaného StorNext 7 SAN klienta – bude ověřeno pomocí softwarové aplikace Blackmagic Disk Speed Test
Ostatní | Nové pracovní stanice se musí zakomponovat do celouniverzitní počítačové sítě. Instalace stávajících klientů a stávajícího SW zajistí schopnost bezproblémové spolupráce nových zařízení se stávajícími bez nutnosti řešení prostřednictvím dalších stran.
Záruka | 24 měsíců
Počet ks | 6 | Cena za 1 kus (Kč bez DPH)
|  | Cena za 6 kusů (Kč bez DPH) | 0
|  | Cena celkem bez DPH | 0

## Odůvodnění položek č. 1 a 2
Profesionální referenční grafický monitor se stojanem (Apple Pro Stand) pro pracovní stanice Mac Pro a MacBook Pro, na kterých probíhá akreditovaná odborná výuka
Zařízení je využíváno pro praktickou výuku v oblasti zpracování a postprodukce audiovizuálního materiálu, barevných korekcí, masteringu a filmové tvorby, grafickou a fotografickou tvorbu. Profesionální referenční monitory doplní stávající pracovní řetězce na dvoumonitorové.
Zdůvodnění
• Výukový program školy Audiovizuální tvorba a divadlo je zaměřen na získání kompetencí pro práci s profesionálními zobrazovacími technologiemi, které odpovídají standardům současné filmové a televizní produkce.
• Škola již disponuje několika zařízeními Apple Pro Display XDR, která jsou integrována do výukového prostředí, včetně kalibrace, nastavení a softwarové kompatibility (např. Final Cut Pro, DaVinci Resolve, Adobe Premiere Pro).
• Výukové materiály, metodiky i pracovní standardy jsou postaveny na vlastnostech tohoto konkrétního zařízení, které umožňuje přesné hodnocení barev, kontrastu a jasové dynamiky.
• Použití jiného typu monitoru by neumožnilo dosažení stejné úrovně přesnosti barevné reprodukce a pracovního workflow, a tedy by znemožnilo dosažení vzdělávacího cíle.
• Předmět zakázky není možné popsat obecněji, neboť by tím došlo ke ztrátě kompatibility, jednotnosti pracovního prostředí a přímé zaměnitelnosti v případě závady či rozšíření vybavení.
• Pořizované monitory doplní stávající pracovní řetězce na dvoumonitorové.
Profesionální grafický a multimediální notebook
Předmětem zakázky je dodávka přenosných pracovních stanic pro odbornou výuku studentů oboru Audiovizuální tvorba a divadlo na DF JAMU. Zařízení budou využívána pro výuku střihu, postprodukce, zvukové tvorby, 3D vizualizací a filmových projektů s možností využití i mimo učebnu, v terénu. Požadované notebooky musí zajistit plnou kompatibilitu s profesionálním softwarem (např. Final Cut Pro, Logic Pro, DaVinci Resolve, Adobe Creative Cloud, Avid Media Composer) a umožnit reálný provoz v prostředí, které odpovídá podmínkám současné audiovizuální praxe.
Zdůvodnění
• výukový proces školy je postaven na systému macOS a profesionálních aplikacích (Final Cut Pro, Logic Pro, Avid Media Composer), jejichž prostředí je nedílnou součástí vzdělávacího programu;
• škola již disponuje stejným typem zařízení, včetně vytvořených obrazů disků, síťové správy a licencí software;
• pro zachování jednotnosti výuky, kompatibility projektů a přímé zaměnitelnosti při opravách je nezbytné použít shodný model;
• požadované notebooky nabízí výkon nutný pro práci s 4K/8K materiálem, podporu referenčního zobrazení HDR a barevného prostoru P3, což odpovídá profesionálním standardům filmové a televizní tvorby;
• jiné zařízení by neumožnilo realizovat výuku v souladu s akreditovaným programem a způsobilo by nekompatibilitu výukových dat a metodických materiálů.
Cílem zakázky je zajistit studentům přístup k profesionálním nástrojům užívaným v audiovizuální praxi, aby mohli získat kompetence požadované trhem práce. Deklarované požadavky jsou v daném oboru uznávaným standardem na školách filmového zaměření, postprodukčních pracovištích a především v profesionální praxi.