## Technické podmínky
Veřejná zakázka na dodávky | Fotografické technologie - skupina I
Příloha č. 1: Technická specifikace zařízení a cenová kalkulace
Poznámky:
1. Všechna pole s šedým pozadím musí být vyplněna.
2. Ve sloupci "Nabízený model" uveďte u každé položky přesné označení modelu.
3. Ve sloupci "Technické parametry nabízeného modelu" uveďte skutečnou hodnotu příslušného parametru.
4. Všechny technické parametry musí být specifikované výrobcem a ověřitelné na webových stránkách výrobce v technické dokumentaci.
5. V řádcích s neměřitelnými parametry či požadavky uveďte skutečnost, že je parametr splněn, minimálně zápisem "Ano" nebo doplňující informací, z níž plyne, že parametr či požadavek je splněn.
6. Nesplnění kteréhokoliv z požadovaných parametrů je důvodem k vyloučení uchazeče.
7. Jednotková cena za 1 ks nabízeného modelu musí být vyplněna do fialového pole. Žlutá pole jsou počítána automaticky.
Položka č. 1
| Požadované technické parametry jsou minimální, není-li uvedeno jinak | Nabízený model | Technické parametry nabízeného modelu
Fotoaparát | poloprofesionální difgitální zrcadlovka, s full framovým snímačem o rozlišení min. 22,3 Mpx;
Rozlišení | 5760x3840
Poměr stran snímku | 3:2
Velikost snímače | 36x24
Typ bajonetu fotoaparátu | fotoaparát musí být kompatibilní a zaměnitelný v náhradních dílech s příslušenstvím, které zadavatel používá - např. objektiv Canon EF 24-70mm f/2,8 L USM II
ISO rozsah | 50-102400
Uzávěrka | 30s.-1/8000s
Souvislost snímání | max. 6 sn./s při plnohodnotném AF / AE -
Typ paměťového media | CF (Compact Flash), SD / SDHC / SDXC
Typ formátů | JPG, RAW, mov
Rozlišení videa | full hd (1920x1080)
Videoformát | MOV/H.264, nekomprimovaný 8bitový formát 4.2.2 pomocí rozhraní HDMI
Snímková frekvence u videa | 30 sn./s
Pokrytí hledáčku | 100%
Ostření | 61 bodový široko plošný systém automatického ostření, 41 křížových bodů a pět bodů duálních s mimořádnou citlivostí
Záruka | 24 měsíců
Počet ks | 4 | Cena za 1 ks (Kč bez DPH)
|  | Cena za 4 ks (Kč bez DPH) | 0
Položka č. 2
| Požadované technické parametry jsou minimální, není-li uvedeno jinak | Nabízený model | Technické parametry nabízeného modelu
Objektiv č. 1 | profesionální zoom ohniskovou vzdáleností 24-70mm a světelností 2.8 F po celé ohniskové délce
Typ bajonetu objektivu | objektiv musí být kompatibilní a zaměnitelný v náhradních dílech s příslušenstvím, které zadavatel používá - např: fotoaparát Canon EOS 5D mark III.
Konstrukce objektivu | 18 členů / 13 skupin
Zaostřovací vzdálenost | min. od 0,38 m
Délka objektivu | max. 113 mm
Počet lamel objektivu | 9
Průměr filtru | 82mm
Záruka | 24 měsíců
Počet ks | 2 | Cena za 1 ks (Kč bez DPH)
|  | Cena za 2 ks (Kč bez DPH) | 0
Položka č. 3
| Požadované technické parametry jsou minimální, není-li uvedeno jinak | Nabízený model | Technické parametry nabízeného modelu
Objektiv č. 2 | profesionální zoom ohniskovou vzdáleností 24-105mm a světelností 4 F po celé ohniskové délce s optickým stabilizátorem
Typ bajonetu objektivu | objektiv musí být kompatibilní a zaměnitelný v náhradních dílech s příslušenstvím, které zadavatel používá - např: fotoaparát Canon EOS 5D mark III.
Konstrukce objektivu | 17 členů / 12 skupin
Zaostřovací vzdálenost | min. od 0,45 m
Délka objektivu | max. 113 mm
Počet lamel objektivu | 10
průměr filtru | 77 mm
Záruka | 24 měsíců
Počet ks | 2 | Cena za 1 ks (Kč bez DPH)
|  | Cena za 2 ks (Kč bez DPH) | 0
Místo pro odevzdání věci : | Divadelní fakulta JAMU, Mozartova 1, Brno
Kontaktní osoby za kupujícího:
Divadelní fakulta | doc. Mgr. Petr Francán, tel.: 542 591 342, e-mail: francan@jamu.cz
ve věcech obchodních | Ing. Miroslav Šlégl, tel.: 542 591 127, e-mail: slegl@jamu.cz