## Technické podmínky - část 1
Veřejná zakázka na dodávky | "Audiotechnologie JAMU"
Příloha č. 1: Technická specifikace zařízení a cenová kalkulace pro část 1 - Audiotechnologie – sály, učebny a mobilní půjčovna
Poznámky:
1. Všechna pole s šedým pozadím musí být vyplněna.
2. Ve sloupci "Nabízený model" uveďte u každé položky přesné označení modelu.
3. Ve sloupci "Technické parametry nabízeného modelu" uveďte skutečnou hodnotu příslušného parametru (počet jader, velikost paměti, atd.).
4. Všechny technické parametry musí být specifikované výrobcem a ověřitelné na webových stránkách výrobce v technické dokumentaci.
5. V řádcích s neměřitelnými parametry či požadavky uveďte skutečnost, že je parametr splněn, minimálně zápisem "Ano" nebo doplňující informací, z níž plyne, že parametr či požadavek je splněn.
6. Nesplnění kteréhokoliv z požadovaných parametrů je důvodem k vyloučení účastníka.
7. Jednotková cena ze 1 ks nabízeného modelu (počítače, monitoru, notebooku, atd.) musí být vyplněna do fialového pole. Žlutá pole jsou počítána automaticky.
Položka č. 1
Mixážní, zvukový, digitální pult s Hard Casse | Požadované technické parametry jsou minimální, není-li uvedeno jinak | Nabízený model | Technické parametry nabízeného modelu
Digitální mixážní zvukový pult s možností ovládání iPadem; dotykovým 5“ barevným displejem; min. 32 XLR vstupy, 16 XLR výstupy; se zabudovanými multiefekty a možností připojení digitálního stageboxu přes RJ 45.
Mic. vstupy: | 32 XLR balanced
Line vstupy: | 8 XLR/1/4" Combi-jacks
Word Clock IN/OUT: | Ano; 1x BNC
Digitální propojení se Stageboxem: | Ano; jedním CAT5 - RJ45
DSP vstupy: | 40 /32 mono, 4 stereo/ kanálů
DSP výstupy: | 31 Bus
DSP rozlišení: | 40-bit s plovoucí tečkou
Rozlišení AD/DA převodníků: | 24-bitů
Vzorkovací frekvence: | 48kHz
Latence pultu /Mic In - Line Out/: | <0.8 ms
Latence celková /Stagebox Mic In-Stagebox OUT/: | <0.9mS
Parametrický EQ: | 4 pásmový na každý kanál i Bus
USB interface IN: | 32
USB interface OUT: | 32
Motorické fadery: | Ano; 26 /24 IN, 2 LR/
Rozlišení pracovních režimů faderů: | Ano; barevným LED podsvícením
VCA grupy: | Ano; 8
MUTE grupy: | Ano; 8
SUB grupy: | 20
AUX sběrnice: | 20
Matrix: Ano; 4 | Matrix: Ano; 4
Ovládací vrstvy: Ano; 4 | Ovládací vrstvy: Ano; 4
Ovládací displej: Ano; dotykový, barevný, 5“ | Ovládací displej: Ano; dotykový, barevný, 5“
Možnost ovládání všech pracovních parametrů: | Tlačítky, fadery a Knoby; dálkově
Sloty pro rozšíření konektivity: | Ano; 2
Možnost přidání MADI karty: | Ano
CMRR pro mic @1KHz (max gain): | 80dBu
Napájení: | integrovaný zdroj 230V@ 50Hz
Dovolená diference napájení: | 88-264VAC@ 47-63Hz
Spotřeba: | max. 130W
Compatibilita USB Interface: | Windows 7, 8, 10; OS 10.7.x - 10.11.x
Možnost dálkového ovládání: | Ano; přes iPad
Součástí dodávky: | Hard Casse pro příslušné zařízení
Počet ks | 1 | Cena za 1 kus (Kč bez DPH)
|  | Cena za 1 kus (Kč bez DPH) | 0
Položka č. 2
Digitální stagebox 32 IN/8 OUT; casse; kabel 50m s bubnem | Požadované technické parametry jsou minimální, není-li uvedeno jinak | Nabízený model | Technické parametry nabízeného modelu
Rozšiřující modul pro digitální mixážní pulty, 32 analogových vstupů, 8 linkových výstupů, 4 páry AES/EBU výstupů, předinstalovaná MADI karta s 2x RJ45.Monitor 27"
Jedná se o rozšíření (doplnění) k položce 1 - nutná kompatibilita!
Mic. vstupy analogové: | 32 XLR balanced
Line výstupy analogové: | 8 XLR balanced
Výstupy digitální stereo AES: | 4 XLR
Digitální propojení s Mixážním pultem: | jedním CAT5 - RJ45
Možnost digitálního duálního propojení v řetězci: | Ano; MAIN/AUX - 2x RJ45
Předinstalovaná karta: | MADI
Rozlišení AD/DA převodníků: | 24 bitů
Vzorkovací frekvence: | 48kHz
Odstup šumu S/N: | 85dBu
CMRR pro mic. @1KHz (max. gain): | 86dBu
Separace kanálů @ 1kHz: | 80dB
Napájení: | integrovaný zdroj 230V@ 50Hz
Dovolená diference napájení: | 90-264 VAC, 47-63Hz
Spotřeba: | max 40W
Výška: | max 3U
Součástí dodávky: | Hard Casse pro příslušné zařízení; kabel 50m s bubnem
Specifikace kabelu: | CAT 5e
Délka kabelu: | 50m
Konstrukce vodičů: | 4 páry kroucené
Kapacita (1km): | max. 50 nF
Odpor vodičů (1km): | max. 142 Ω
Jmenovitá impedance (100 MHz): | 100 Ω ± 15 %
Ukončení kabelu: | Neutrik - Ethercon RJ 45
Ochraný obal kabelu: | kulatý, 6mm, PUR
Materiál bubnu: | Houževnatý plast
Počet ks (sada) | 1 | Cena za 1 sadu (Kč bez DPH)
|  | Cena za 1 sadu (Kč bez DPH) | 0
Položka č. 3
Personální monitorovací a ozvučovací systém se Sub BASem | Požadované technické parametry jsou minimální, není-li uvedeno jinak | Nabízený model | Technické parametry nabízeného modelu
Kompaktní aktivní ozvučovací a monitoringový Line Array systém se 180° horizontálním vyzařováním a jedním 10“ SubBasem
Jedná se o rozšíření stávajících sad zařízení Bosse L1 model II, používaných na HF JAMU
Konstrukční systém: | Aktivní, dvoupásmový
Vyzařovací princip: | Line Array
Max. trvalý akustický tlak SPL@1m: | 115dB SPL
Max. špičkový akustický tlak SPL@1m: | 121dB SPL
Kmitočtový rozsah -3dB: | 40Hz-12kHz
Kmitočtový rozsah -10dB: | 32Hz-14kHz
Dělící kmitočet: | 200 Hz; 24dB/oktávu
Vyzařovací úhel soustavy: | 195°
Výkon Hf zesilovače: | 250W
Výkon Lf zesilovače: | 250W
Celkový výkon | 500W
Zkreslení výkonové části (30 Hz - 15 kHz): | Max. 0.1 %
Počet reproduktorů Hi-f části: | 24 s prostorovým rozptýlením zvuku
Velikost membrán Hf reproduktorů: | 57 mm (2,25“)
Počet reproduktorů Low-f části: | 2, přímovyzařující s basreflexem
Velikost membrán Lf reproduktorů: | 254mm (10“)
Vstupní konektor: | XLR nebo TRS balanced
Nastavení úrovně hlasitosti: | Ano, potenciometr
Možnost připojení externí ToneMatch Audio engine: | Ano, RJ45
Výstup pro SubBas: | Speakon 4pin
Indikace signálu, limiteru a napájení: | Ano, LED
Napájecí konektor: IEC konnector | IEC konnector
Napájení: | 220–240V @ 50Hz / 500W
Výška sestavy: | 215 cm
Výkonový podstavec: | Ano, 1 ks
Nástavec s vysokotónovými reproduktory: | Ano, 2 ks
Basový modul pasivní: | Ano, 1 ks
Externí zvuková jednotka s RJ45: | Ne
Části sestavy (sady): | (2 části s Hi-f reproduktory, 1 podstavec se zesilovačem, 1 SubBas), 4 obaly
Počet sad | 1 | Cena za 1 sadu (Kč bez DPH)
|  | Cena za 1 sadu (Kč bez DPH) | 0
Položka č. 4
Personální monitorovací a ozvučovací systém s externí zvukovou jednotkou | Požadované technické parametry jsou minimální, není-li uvedeno jinak | Nabízený model | Technické parametry nabízeného modelu
2x Kompaktní aktivní ozvučovací a monitoringový Line Array, lehce sestavitelný s 5,25“ SubBasem a vestavěným 4-vstupovým mixážním pultem; + 1x externí zvuková jednotka.
Jedná se o rozšíření stávajících sad zařízení Bosse L1, používaných na HF JAMU
Konstrukční systém: | Aktivní, dvoupásmový
Vyzařovací princip: | Line Arrays
Max. trvalý akustický tlak SPL@1m: | 106dB SPL
Max. špičkový akustický tlak SPL@1m: | 112dB SPL
Kmitočtový rozsah -3dB: | 65Hz-14kHz
Dělící kmitočet: | 400 Hz
Vyzařovací úhel soustavy: | 180° x 40°
Celkový výkon: | 130W
Zkreslení výkonové části (30 Hz-15 kHz): | Max. 0.1 %
Počet reproduktorů Hi-f části: | 6 s prostorovým rozptýlením zvuku
Velikost membrán Hf reproduktorů: | 51mm (2“)
Počet reproduktorů Low-f části: | 1, nepřímovyzařující
Umístění Lf reproduktoru: | ve výkonovém podstavci
Vstup Mic: | 1x XLR balanced
Vstup Line: | 1x TRS 6,3, 1x TRS 3,5 stereo, 2x RCA
Výstup Line: | 1x TRS balanced, 2x RCA
Nastavení úrovně hlasitosti: | Ano, potenciometr na obou vstupních kanálech
Tónové korekce Mic vstupu: | Ano; 1x výšky, 1x basy
Indikace signálu, limiteru a napájení: | Ano, LED
Napájecí konektor: | IEC konnector
Napájení: | 100–240V@50Hz/60Hz
Spotřeba: | 200W
Výška sestavy: | max. 200 cm
Výkonový podstavec s elektronikou a Sub: | Ano, 2 ks
Nástavec s vysokotónovými reproduktory: | Ano, 2 ks
Distanční nádstavec bez reproduktorů: | Ano, 4 ks
Externí zvuková jednotka s RJ45: | Ano, 1 ks
Basový modul pasivní: | Ne
Části sestavy: | (2x podstavec se zesilovačem Lf a mixem, 2x část s Hi-f reproduktory, 4x nástavce), 4x transportní látkové obaly
Externí jednotka: | Nastavení Gain, řízení hlasitosti mic. a line vstupů, mastru, efektů, EQ.
Mic. vstupy (ext. jednotka): | 3 XLR/TRS symetrický
Line vstupy (ext. jednotka): | 2 TRS symetrický
Line výstupy Main (ext. jednotka): | 1 TRS symetrický
Line výstupy AUX (ext. jednotka): | 1 TRS symetrický
Propojení se zesilovačem (ext. jednotka): | Ethercon RJ 45
Rozlišení AD/DA převodníků (ext. jednotka): | 24-bitů
Vzorkovací frekvence (ext. jednotka): | 48kHz
Počet sad | 1 | Cena za 1 sadu (Kč bez DPH)
|  | Cena za 1 sadu (Kč bez DPH) | 0
Položka č. 5
Aktivní reprosoustavy dvoupásmové + příslušenství k zavěšení (4ks) | Požadované technické parametry jsou minimální, není-li uvedeno jinak | Nabízený model | Technické parametry nabízeného modelu
2-pásmový aktivní systém s 1“Hf a 2x 6“Lf reproduktory; s vysokou srozumitelností, vysokým výkonem a čistotou hlasové a hudební reprodukce.
Jedná se o rozšíření stávajících zařízení KV2 Audio, používaných na JAMU
Max. trvalý akustický tlak: | 124dB
Max. špičkový akustický tlak: | 127dB
Kmitočtový rozsah -3dB: | 80Hz - 20kHz
Vyzařovací úhel Hf horny: | 100° x 100°
Velikost membrány Hf zářiče: | 1.75"
Materiál membrány Hf zářiče: | Nitrid Titanu
Počet reproduktorů Low-f části: | 2, přímovyzařující s basreflexem
Velikost membrány Lf reproduktoru: | 6"
Materiál membrány Lf zářiče: | Papír zesílený tvrzeným Epoxidem
Vstupní citlivost: | 1V RMS
Vstupní konektor: | XLR
Indikace signálu, limiteru a napájení: | ANO, LED
Nastavení úrovně hlasitosti: | ANO, potenciometr
Hornopropustní filtr: | ANO,
Napájení: | 230 – 250V @ 50Hz/ 1.6A
Materiál reproboxu: | Baltická bříza
Povrchová úprava: | Oděru odolný polymerový lak
Příruba stativové tyče: | 35 mm
Upevňovací body pro zavěšení ve všech polohách: | ANO
Počet ks | 4 | Cena za 1 kus (Kč bez DPH)
|  | Cena za 4 kusy (Kč bez DPH) | 0
Položka č. 6
Ozvučovací systém s vysokým rozlišením a jakostí přednesu | Požadované technické parametry jsou minimální, není-li uvedeno jinak | Nabízený model | Technické parametry nabízeného modelu
3-pásmový celospektrální systém s plochou frekvenční odezvou a velmi vysokým rozlišením s 1“ Hf; 6“ Mf; 2x12“ Lf reproduktory
Jedná se o rozšíření stávajících zařízení KV2 Audio, používaných na JAMU
Max. trvalý akustický tlak: | 128dB
Max. špičkový akustický tlak: | 131dB
Kmitočtový rozsah -3dB: | 38Hz - 22kHz
Kmitočtový rozsah -10dB: | 28Hz - 28kHz
Vyzařovací úhel Hi-f horny: | 90° x 40° - otočná
Velikost membrány Hf zářiče: | 1.75"
Materiál membrány Hf zářiče: | NVPD Titanium
Typ megnetu Hf: | Neodym
Citlivost Hf: | 109dB
Výkon Hf: | 100W
Vyzařovací úhel Mid-f části: | 90° x 40° - otočná
Počet reproduktorů Mf části: | 1, umístěný ve zvukovodu
Velikost membrány Mf reproduktoru: | 6"
Materiál membrány Mf zářiče: | Papír zesílený tvrzeným Epoxidem
Typ magnetů Mf: | Neodym
Citlivost Mf: | 106dB
Výkon Mf: | 200W
Počet reproduktorů Low-f části: | 2, přímovyzařující s basreflexem
Velikost membrány Lf reproduktoru: | 12"
Materiál membrány Lf zářičů: | Papír zesílený tvrzeným Epoxidem
Typ magnetů Lf: | Neodym
Citlivost Lf: | 98dB
Výkon Lf: | 1000W
Vstup pro reproduktory: | AP-6 Male
Materiál reproboxu: | Baltická bříza
Povrchová úprava: | Černá, klavírní lesk
Počet ks | 2 | Cena za 1 kus (Kč bez DPH)
|  | Cena za 2 kusy (Kč bez DPH) | 0
Položka č. 7
Zesilovač pro amplifikaci a kontrolu ozvučovacího systému Auly | Požadované technické parametry jsou minimální, není-li uvedeno jinak | Nabízený model | Technické parametry nabízeného modelu
Stereofonní, šestikanálový zesilovač pro kontrolu, řízení a vybuzení dvojice reproduktorů v rackovém 19" provedení.
Jedná se o zařízení kompatibilní s položkou č. 6!
Počet kanálů: | 2 (stereo)
Počet výkonových zesilovačů na kanál: | 3
Vstupní konektor: | XLR
Vstupní citlivost: | 1V RMS
Vstupní impedance: | 20kΩ (balanced)
Indikace signálu, limiteru a napájení: | Ano, LED
Hornopropustní filtr: | Ano, s řízeným SubBasovým výstupem
Výstupní konektor průchozí: | XLR
Výstupní konektor pro SUB bass: | XLR
Celkový výstupní výkon: | 2x 1300W
Zesilovače Hi-f: | třída AB, výstupní symetrický transformátor
Výkon zesilovače Hf: | 100W
Zkreslení zesilovače Hf : | <0.02%
Kmitočtový rozsah zesilovače Hf: | 2.5kHz - 40kHz
Zesilovače Mid-f: | třída AB, výstupní symetrický transformátor
Výkon zesilovače Mf: | 200W
Zkreslení zesilovače Mf : | <0.02%
Kmitočtový rozsah zesilovače Mf: | 500Hz - 2,5kHz
Zesilovače Low-f: | Vysoce výkonný, s přepínaným proudem
Výkon zesilovače Lf: | 1000W
Zkreslení zesilovače Lf : | <0.02%
Kmitočtový rozsah zesilovače Lf: | 20Hz - 500Hz
Výstupní konektory pro reproduktory: | 2x AP6
Napájecí konektor: | 2x PowerCon®
Napájení: | 205-240V@50Hz ¦ 225-260V@50Hz/ 2x5A
Výška (normalizovaná reková- 19"): | 4U max.
Součástí dodávky: | 2x 12ti-metrový 6pin kabel
Počet ks | 1 | Cena za 1 kus (Kč bez DPH)
|  | Cena za 1 kus (Kč bez DPH) | 0
Položka č. 8
Výkonný ozvučovací PA systém, mobilní ozvučení | Požadované technické parametry jsou minimální, není-li uvedeno jinak | Nabízený model | Technické parametry nabízeného modelu
3-pásmový reprobox malých rozměrů s velmi vysokým akustickým tlakem s 1,75“ Hf; 6“ Mf; 12“ Lf reproduktory, otočnou středovýškovou sekcí a spodní paticí na tyč.
Jedná se o doplnění stávajících zařízení KV2 Audio, používaných na JAMU
Max. trvalý akustický tlak: | 131dB
Max. špičkový akustický tlak: | 134dB
Kmitočtový rozsah -3dB: | 130Hz - 20kHz
Kmitočtový rozsah -10dB: | 85Hz - 28kHz
Vyzařovací úhel Hi-f horny: | 90° x 40° - otočná
Velikost membrány Hf zářiče: | 1.75"
Materiál membrány Hf zářiče: | Titanium
Typ megnetu Hf: | Neodym
Výkon: | 100W
Vyzařovací úhel Mid-f části: | 90° x 40° - otočná
Počet reproduktorů Mf části: | 1, umístěný ve zvukovodu
Velikost membrány Mf reproduktoru: | 6"
Materiál membrány Mf zářiče: | Papír zesílený tvrzeným Epoxidem
Typ magnetů Mf: | Neodym
Výkon Mf: | 200W
Počet reproduktorů Low-f části: | 1, umístěný ve zvukovodu
Velikost membrány Lf reproduktoru: | 12"
Průměr cívky Lf: | 3“
Materiál membrány Lf zářiče: | Papír zesílený tvrzeným Epoxidem
Typ magnetu Lf: | Neodym
Výkon Lf: | 600W
Vstup pro reproduktory: | AP6
Materiál reproboxu: | Baltická bříza
Povrchová úprava: | Oděru odolný polymerový lak
Boční madla na přenášení: | 2
Příruba stativové tyče: | Ano, 35 mm
Upevňovací body pro zavěšení ve všech polohách: | Ano, závit M10
Hmotnost: | max 35kg
Počet ks | 1 | Cena za 1 kus (Kč bez DPH)
|  | Cena za 1 kus (Kč bez DPH) | 0
Položka č. 9
Basové reproboxy pro položku č 8. - mobilní ozvučení | Požadované technické parametry jsou minimální, není-li uvedeno jinak | Nabízený model | Technické parametry nabízeného modelu
Vysoce výkonné, profesionální, 500W SUB Basové reproduktory pro živá vystoupení s 15“ reproduktorem a nepřímým vyzařováním.
Jedná se o zařízení kompatibilní s položkou č. 8 | Jedná se o zařízení kompatibilní s položkou č8 a doplnění stávajících zařízení KV2 Audio, používaných na JAMU.
Max. trvalý akustický tlak: | 127dB
Max. špičkový akustický tlak: | 130dB
Kmitočtový rozsah -3dB: | 40Hz - 130Hz
Kmitočtový rozsah -10dB: | 36Hz - 130Hz
Požaduvaný výkon zesilovače: | 500W
Impedance: | 16Ω
Dělící kmitočet: | ideálně - 130Hz
Velikost membrány Lf zářiče: | 15"
Průměr cívky: | 3"
Typ megnetu: | Neodym
Materiál membrány Lf zářiče: | Papír zesílený tvrzeným Epoxidem
Vstup/ Výstup pro reproduktory: | 2x AP4
Materiál reproboxu: | Baltická bříza
Povrchová úprava: | Oděru odolný polymerový lak
Boční madla na přenášení: | Ano, 2
Upevňovací body pro zavěšení ve všech polohách: | Ano, závit M10
Hmotnost: | max 35kg
Počet ks | 1 | Cena za 1 kus (Kč bez DPH)
|  | Cena za 1 kus (Kč bez DPH) | 0
Položka č. 10
Zesilovač pro amplifikaci a kontrolu mobilního ozvučovacího systému + přísl. kabeláž | Požadované technické parametry jsou minimální, není-li uvedeno jinak | Nabízený model | Technické parametry nabízeného modelu
4-pásmový zesilovač pro reproduktorové boxy - 2500W s pasivním chlazením. Kompletní zpracování a ovládání signálu v závislosti na počtu připojených basových modulů v "kufříkovém" provedení.
Jedná se o zařízení kompatibilní s položkou č8 a č9 a doplnění stávajících zařízení KV2 Audio, používaných na JAMU
Počet kanálů zesilovače: | 4
Vstupní konektor: | XLR
Vstupní citlivost: | 1V RMS
Vstupní impedance: | 20kΩ (balanced)
Indikace signálu, napájení a přehřátí: | Ano, LED
Nastavení úrovně hlasitosti: | Ano, potenciometr ±6dB
Nastavení úrovně hlasitosti SUBBasu: | Ano, potenciometr ±6dB
Hornopropustní filtr: | Ano, s řízeným SubBasovým výstupem
Výstupní konektor průchozí: | XLR
Celkový výstupní výkon: | 2500W
Zesilovače Hi-f: | třída AB, výstupní symetrický transformátor
Výkon zesilovače Hf: | 100W
Zesilovače Mid-f: | třída AB, výstupní symetrický transformátor
Výkon zesilovače Mf: | 200W
Kmitočtový rozsah zesilovače Mf: | 500Hz - 2,5kHz
Výkon zesilovače Lf: | 600W
Kmitočtový rozsah zesilovače Lf: | 130Hz - 500Hz
Výkon zesilovače SubLf: | 1600W
Kmitočtový rozsah zesilovače SubLf: | 20Hz - 130Hz
Výstupní konektory pro reproduktory: | 1x AP6 (Mid-Hi); 1x AP4 (Sub)
Napájecí konektor: | 1x PowerCon
Napájení: | 205-240V@50Hz ¦ 225-260V@50Hz/ 10A
Součástí dodávky: | 2x 12ti-metrový 6pin kabel; 2x 10m 4pin kabel
Počet ks | 2 | Cena za 1 kus (Kč bez DPH)
|  | Cena za 2 kusy (Kč bez DPH) | 0
Položka č. 11
Audio monitory + obaly pro mobilní ozvučení | Požadované technické parametry jsou minimální, není-li uvedeno jinak | Nabízený model | Technické parametry nabízeného modelu
Vysoce výkonné, profesionální 2 pásmové vokálové pódiové monitory – odposlechy pro živá vystoupení s 1,75“ hornou a 2 x 6“ středobasovými reproduktory
Jedná se o doplnění stávajících zařízení KV2 Audio, používaných na JAMU
Max. trvalý akustický tlak: | 123dB
Max. špičkový akustický tlak: | 126dB
Kmitočtový rozsah -3dB: | 70Hz - 16kHz
Výkon: | 275W
Citlivost: | 98dB
Impedance: | 8Ω
Vyzařovací úhel vysokofrekvenční horny: | 100° x 100°
Velikost membrány Hf zářiče: | 1.75"
Materiál membrány Hf zářiče: | Nitrid Titanu
Typ megnetu Hf: | Neodym
Počet reproduktorů Lf části: | 2, přímovyzařující, s basreflexem
Velikost membrány Lf reproduktorů: | 6"
Materiál membrány Lf zářiče: | Papír zesílený tvrzeným Epoxidem
Typ magnetů Lf: | Neodym
Vstup pro reproduktory: | 2x Speakon
RMS limiter: | Ano, s autoresetem
Materiál reproboxu: | Baltická bříza
Povrchová úprava: | Oděru odolný polymerový lak
Počet ks | 4 | Cena za 1 kus (Kč bez DPH)
|  | Cena za 4 kusy (Kč bez DPH) | 0
Položka č. 12
Čtyřkanálový zesilovač pro monitory + kabeláž | Požadované technické parametry jsou minimální, není-li uvedeno jinak | Nabízený model | Technické parametry nabízeného modelu
4-kanálový zesilovač pro odposlechové repro boxy – 4x 1000W/2Ω s 2-mi oddělenými napájecími zdroji v rackovém provedení.
Jedná se o zařízení kompatibilní s položkou č. 11 | Jedná se o zařízení kompatibilní s položkou č11 a doplnění stávajících zařízení KV2 Audio, používaných na JAMU
Počet kanálů zesilovače: | 4
Odstup signál – šum: | >115dB
Kmitočtový rozsah zesilovače – 1dB: | 3Hz - 40kHz
Celkové harmonické zkreslení: | <0.005% (1W) / <0.01% (clip -1dB)
Celkový výstupní výkon: | 4000W
Výstupní impedance: | 2Ω
Výstupní výkon 16Ω -1 kanál / 2 kanály zatíženy: | 175W / 160W (RMS)
Výstupní výkon 8Ω - 1 kanál / 2 kanály zatíženy: | 340W / 300W (RMS)
Výstupní výkon 4Ω - 1 kanál / 2 kanály zatíženy: | 600W / 500W (RMS)
Výstupní výkon 2Ω - 1 kanál / 2 kanály zatíženy: | 1000W / 800W (RMS)
Výstupní výkon 16Ω -můstkové zapojení: | 600W (RMS)
Výstupní výkon 8Ω - můstkové zapojení: | 1000W (RMS)
Výstupní výkon 4Ω - můstkové zapojení: | 1600W (RMS), krátkodobě 2000W
Vstupní konektory: | XLR
Vstupní citlivost: | 1,55V RMS
Vstupní impedance: | 20kΩ (balanced)
Výstupní konektor průchozí: | XLR
Indikace: | Napájení/ Přehřátí, Signálu/ Limiteru – LED
Měkký start: | Ano
Nastavení úrovně hlasitosti: | Ano, potenciometr (-∞ - 0dB)
RMS Limiter: | Ano; ON/OFF
Zvýraznění basů: | Ano; +6dB@ 60Hz
Výstupní konektory pro reproduktory: | 4x Speakon
Napájecí konektory: | 2x PowerCon
Napájení: | 205-240V@50Hz ¦ 225-260V@50Hz/ 2x 10A
Ochrana: | Tepelná
Chlazení: | Nucené, tepelně řízené
Výška (normalizovaná reková - 19"): | max. 4U
Počet ks | 1 | Cena za 1 kus (Kč bez DPH)
|  | Cena za 1 kus (Kč bez DPH) | 0
Položka č. 13
Personální monitorovací a ozvučovací systém pro hudebníky | Požadované technické parametry jsou minimální, není-li uvedeno jinak | Nabízený model | Technické parametry nabízeného modelu
1x Kompaktní aktivní ozvučovací a monitoringový Line Array systém s vysokou srozumitelností, 180° horizontálním vyzařováním; 1x Sub Basem 10“ a 1x externím zvukovým modulem s Mic. a Line vstupy.
Jedná se o rozšíření stávajících sad zařízení Bosse L1 model II, používaných na HF JAMU
Konstrukční systém: | Aktivní, dvoupásmový
Vyzařovací princip: | Line Arrays
Max. trvalý akustický tlak SPL@1m: | 115dB SPL
Max. špičkový akustický tlak SPL@1m: | 121dB SPL
Kmitočtový rozsah -3dB: | 40Hz-12kHz
Kmitočtový rozsah -10dB: | 32Hz-14kHz
Dělící kmitočet: | 200 Hz; 24dB/oktávu
Vyzařovací úhel soustavy: | 195° x 0°
Výkon Hf zesilovače: | 250W
Výkon Lf zesilovače: | 250W
Systém ochrany: | Dynamický limiter
Počet reproduktorů Hi-f části: | 24 s prostorovým rozptýlením zvuku
Velikost membrán Hf reproduktorů: | 57 mm (2,25“)
Materiál Hf zářičů: | Hliníkové pouzdro s ABS přepážkami
Počet reproduktorů Low-f části: | 2, přímovyzařující s basreflexem
Velikost membrán Lf reproduktorů: | 254mm (10“)
Vstupní konektor zesilovače: | XLR nebo TRS balanced, RJ45
Nastavení úrovně hlasitosti: | Ano, potenciometr
Výstup pro SubBas: | Speakon 4pin
Indikace signálu, limiteru a napájení: | Ano, LED
Napájecí konektor: | IEC konnector
Napájení: | 220–240V @ 50Hz / 500W
Možnost připojení externí zvukové jednotky: | Ano, RJ45
Externí jednotka: | Nastavení Gain, řízení hlasitosti mic. a line vstupů, mastru, efektů, EQ.
Mic. vstupy (ext. jednotka): | 3 XLR/TRS symetrický
Line vstupy (ext. jednotka): | 2 TRS symetrický
Line výstupy Main (ext. jednotka): | 1 TRS symetrický
Line výstupy AUX (ext. jednotka): | 1 TRS symetrický
Propojení se zesilovačem (ext. jednotka): | Ethercon RJ 45
Rozlišení AD/DA převodníků (ext. jednotka): | 24-bitů
Vzorkovací frekvence (ext. jednotka): | 48kHz
Výška sestavy: | max. 215 cm
Výkonový podstavec: | Ano, 1 ks
Nástavec s vysokotónovými reproduktory: | Ano, 2 ks
Basový modul pasivní: | Ano, 1 ks
Externí zvuková jednotka s RJ45: | Ano, 1 ks
Části sestavy (sady): | (1 podstavec se zesilovačem, 2 části s Hi-f reproduktory, 1 SubBas, 1 zvuková jednotka), 4 transportní látkové obaly.
Počet sad | 1 | Cena za 1 sadu (Kč bez DPH)
|  | Cena za 1 sadu (Kč bez DPH) | 0
|  | Cena za část 1 celkem bez DPH | 0

## Technické podmínky - část 2
Veřejná zakázka na dodávky | "Audiotechnologie JAMU"
Příloha č. 1: Technická specifikace zařízení a cenová kalkulace pro část 2 - Field Recording
Poznámky:
1. Všechna pole s šedým pozadím musí být vyplněna.
2. Ve sloupci "Nabízený model" uveďte u každé položky přesné označení modelu.
3. Ve sloupci "Technické parametry nabízeného modelu" uveďte skutečnou hodnotu příslušného parametru (počet jader, velikost paměti, atd.).
4. Všechny technické parametry musí být specifikované výrobcem a ověřitelné na webových stránkách výrobce v technické dokumentaci.
5. V řádcích s neměřitelnými parametry či požadavky uveďte skutečnost, že je parametr splněn, minimálně zápisem "Ano" nebo doplňující informací, z níž plyne, že parametr či požadavek je splněn.
6. Nesplnění kteréhokoliv z požadovaných parametrů je důvodem k vyloučení účastníka.
7. Jednotková cena ze 1 ks nabízeného modelu (počítače, monitoru, notebooku, atd.) musí být vyplněna do fialového pole. Žlutá pole jsou počítána automaticky.
Položka č. 1
Stereofonní mikrofon pro terénní záznam zvuku | Požadované technické parametry jsou minimální nebo včetně, pokud není uvedeno jinak | Nabízený model | Technické parametry nabízeného modelu
Stereo kondenzátorový mikrofon typu polopuška se směrovostí typu - M-super kardioidní, S - osmičková, úrovní šumu min. M - 14dB, S -22 dB, citlivostí min. 25 mV/Pa +/- 1 dB, frekvečním rozsahem min. 40-20 000 Hz, pro použití záznamu zvuku v místnosti i otevřeném prostoru pro film apod.
Frekvenční rozsah | 40 - 20 000 Hz
Úroveň šumu | min. M - 14dB, S -22 dB
Citlivost | min. 25 mV/Pa +/- 1 dB
Konektivita | symetrický výstup, fantomové napájení
Příslušenství | pružný držák a ochranu proti větru
Požadovaná záruka: | 36 měsíců
Počet ks | 1 | Cena za 1 kus (Kč bez DPH)
|  | Cena za 1 kus (Kč bez DPH) | 0
Položka č. 2
Stereofonní mikrofon pro terénní záznam zvuku | Požadované technické parametry jsou minimální nebo včetně, pokud není uvedeno jinak | Nabízený model | Technické parametry nabízeného modelu
Kondenzátorový stereo mikrofon s uspořádáním X/ Y v podobě externích kapslí, určený pro nahrávání v terénu, s kardioidní charakteristikou, odstupem signálu od šumu min. 78 dB, citlivostí min. -38 dB V/Pa + - 2dB a frekvenčním rozsahem min. 20-20 000 Hz.
Frekvenční rozsah | 20 - 20 000 Hz
Směrová charakteristika | kardioidní
Odstup signálu od šumu | min. 78 dB
Citlivost | min. -38 dB V/Pa +/- 2dB
Konektivita | XLR, fantomové napájení
Příslušenství | přepravní kufr, ochranu proti větru, držák mikrofonu, závitovou redukci a stereo kabely s redukcí 3,5
Požadovaná zákruka: | 36 měsíců
Počet ks | 1 | Cena za 1 kus (Kč bez DPH)
|  | Cena za 1 kusů (Kč bez DPH) | 0
Položka č. 3
Binaurální stereo mikrofon | Požadované technické parametry jsou minimální nebo včetně, pokud není uvedeno jinak | Nabízený model | Technické parametry nabízeného modelu
Všesměrové elektretové mikrofony, umožňující prostorový záznam okolního prostředí, hlasu apod. a frekvenčním rozsahem 20 Hz-20 kHz. Mají podobu sluchátek, takže pracuje na principu umělé záznamové hlavy. Sada obsahuje napájecí adaptér A3, takže může být použita jako linkový vstup.
Frekvenční rozsah | 20 Hz - 20 kHz
Zpracování | mají podobu sluchátek, takže pracuje na principu umělé záznamové hlavy
Příslušenství | napájecí adaptér A3, takže může být použit jako linkový vstup
Počet ks | 1 | Cena za 1 kus (Kč bez DPH)
|  | Cena za 1 kus (Kč bez DPH) | 0
Položka č. 4
Monofonní mikrofony pro terénní záznam zvuku | Požadované technické parametry jsou minimální nebo včetně, pokud není uvedeno jinak | Nabízený model | Technické parametry nabízeného modelu
Profesionální filmařský kondenzátorový mikrofon se superkardioidní charakteristikou typu puška, odstupem od šumu min. 81 dB , citlivostí min. -30 dB 1 V/Pa +/- 2dB , frekvenčním rozsahem 40-20 000 H, pro záznam zvuku pro film apod. i ve vlhkém prostředí.
Frekvenční rozsah | 40 - 20 000 Hz
Směrová charakteristika | superkardioidní
Odstup signálu od šumu | min. 81 dB
Citlivost | min. -30 dB 1 V/Pa +/- 2dB
Konektivita | XLR, fantomové napájení
Příslušenství | přepravní tubus, ochranu proti větru a držák mikrofonu
Požadovaná záruka: | 36 měsíců
Počet ks | 1 | Cena za 1 kus (Kč bez DPH)
|  | Cena za 1 kus (Kč bez DPH) | 0
Položka č. 5
Chránič binaurálních mikrofonů proti větru | Požadované technické parametry jsou minimální nebo včetně, pokud není uvedeno jinak | Nabízený model | Technické parametry nabízeného modelu
Chránič mikrofonu proti větru pro sluchátkové mikrofony, umístěné v uších nebo nahrávací hlavě.
Počet ks | 1 | Cena za 1 kus (Kč bez DPH)
|  | Cena za 1 kus (Kč bez DPH) | 0
Položka č. 6
Teleskopická tyč na mikrofon | Požadované technické parametry jsou minimální nebo včetně, pokud není uvedeno jinak | Nabízený model | Technické parametry nabízeného modelu
Teleskopická tyč vhodná k amatérskému i profesionálnímu snímaní zvuků pro filmařské účely, vyrobená z lehkého materiálu s délkou cca 0,5-3 metry s minimální váhou; je zakončena závitem pro upevnění mikrofonu.
Zpracování | vyrobená z lehké hliníkové slitiny, zakončená závitem 3/8" pro upevnění mikrofonu
Délka | 0,9 - 3 metry
Počet ks | 1 | Cena za 1 kus (Kč bez DPH)
|  | Cena za 1 kus (Kč bez DPH) | 0
Položka č. 7
Modulární chránič mikrofonů proti větru, vhodný pro většinu typů mikrofonů | Požadované technické parametry jsou minimální nebo včetně, pokud není uvedeno jinak | Nabízený model | Technické parametry nabízeného modelu
Modulární chránič mikrofonu proti větru, vhodný pro většinu typů mikrofonů. Sestava obsahuje chránič pro mikrofony mezi cca 200-300 mm délky, puškovou rukojeť, adaptér na mikrofonní tyč apod., vhodný např. pro mikrofony Sennheiser a Rode, které jsou na JAMU nejvíce využívány.
Sestava obsahující | chránič pro mikrofony mezi 246 - 280 mm délky
puškovou rukojeť
adaptér na mikrofonní tyč
Počet ks | 1 | Cena za 1 kus (Kč bez DPH)
|  | Cena za 1 kus (Kč bez DPH) | 0
Položka č. 8
Přenosné záznamové zařízení | Požadované technické parametry jsou minimální nebo včetně, pokud není uvedeno jinak | Nabízený model | Technické parametry nabízeného modelu
Přenosné nahrávací zařízení, určené pro digitální záznam zvuku v terénu podobě kapesního rekordéru s frekvenčním rozsahem min. 20-20 000 Hz, bitivým rozlišením min 16 bitů a samplovací frekvencí min. 44 1000 Hz.
Vestavěné mikrofony | 2x s kardioidní a 2x se všesměrovou charakteristikou
Frekvenční rozsah | 20 - 20 000 Hz
Konektivita | 2x XLR, fantomové napájení +48V, USB pro data
Záznam | formáty wav, mp3
nahrávací frekvence je 44,1/48/96 KHz s bitovým rozlišením 16 nebo 24-bitů
záznam na SD nebo SDHC karty
nastavitelný filtr typu dolní propust a analogový limiter
umožňuje přidání další vrstvy k již pořízenému záznamu, smyčku, opakování, změnu tónové výšky atd.
Příslušenství | Chránič mikrofonu proti větru
Pomocný držák s vnitřním závitem 3/8" pro upevnění na tyč nebo držení v ruce s ergonomickým provedením pro pohodlný úchop.
Hot Shoe 3/8" adaptér
1/4" na 3/8" odpružený, otočný o 180° držák pro redukci hluku
Zařízení obsahuje vypínatelný interní reproduktor a dálkový ovladač
Počet ks | 2 | Cena za 1 kus (Kč bez DPH)
|  | Cena za 2 kusy (Kč bez DPH) | 0
|  | Cena za část 2 celkem bez DPH | 0