## Technické podmínky
Veřejná zakázka na dodávky | Kamerový objektiv a servomotorová jednotka k objektivu
Příloha č. 1: Technická specifikace zařízení a cenová kalkulace
Poznámky:
1. Všechna pole s šedým pozadím musí být vyplněna.
2. Ve sloupci "Nabízený model" uveďte u každé položky přesné označení modelu.
3. Ve sloupci "Technické parametry nabízeného modelu" uveďte skutečnou hodnotu příslušného parametru (počet jader, velikost paměti, atd.).
4. Všechny technické parametry musí být specifikované výrobcem a ověřitelné na webových stránkách výrobce v technické dokumentaci.
5. V řádcích s neměřitelnými parametry či požadavky uveďte skutečnost, že je parametr splněn, minimálně zápisem "Ano" nebo doplňující informací, z níž plyne, že parametr či požadavek je splněn.
6. Nesplnění kteréhokoliv z požadovaných parametrů je důvodem k vyloučení účastníka.
7. Jednotková cena za 1 ks nabízeného modelu musí být vyplněna do fialového pole. Žlutá pole jsou počítána automaticky.
Položka č. 1
Objektiv 16-40 mm | Požadované technické parametry jsou minimální, není-li uvedeno jinak | Nabízený model | Technické parametry nabízeného modelu
Popis | Objektiv s proměnnou ohniskovou vzdáleností při konstantní světelnosti minimálně T2.8 v celém rozsahu pro 35 mm digitální filmové kamery, vhodný i pro ramenní nebo ruční natáčení (hmotnost max. 2kg). Plně kompatibilní s nejnovější generací digitálních kamer s rozlišením 4K nebo vyšším s tradičním bajonetem PL. Minimálně 320° ostřicí kroužek s více než 20 kalibrovanými značkami (v metrech nebo volitelně ve stopách), optiku optimalizovanou pro moderní velkoformátové digitální filmové kamery pokrývá Super 35 senzory (úhlopříčka 31,4 mm) a vykazuje minimální chromatické vady nebo distorze. Zoom minimálně 2,5x, ostřicí od 0,6m. S možností přímého použití extenderů 1,4x a 2x Angenieux Optimo Extenders, které již na škole existují.
Poměr zoom | 2,5X
Ohnisková vzdálenost | 16 – 40 mm
Clona | F/2,6 – T 2,8
MOD | 2 ft – 0.6 m
Image Coverage | S35+: 31.4 mm
Upevnění | Bajonet PL
Počet ks | 1 | Cena za 1 ks (Kč bez DPH)
|  | Cena za 1 ks (Kč bez DPH) | 0
Položka č. 2
Servo-motorová jednotka k objektivu | Požadované technické parametry jsou minimální, není-li uvedeno jinak | Nabízený model | Technické parametry nabízeného modelu
Popis | Ovládací motorová jednotka k objektivům pro 35mm digitální filmové kamery. Přímo kompatibilní minimálně s objektivy Angenieux Optimo 15-40mm, 28-76mm, & 45-120m, Optimo Style 16-40mm & 30-76mm, Optimo Anamorphic 56-152mm 2S & 30-72mm 2S. Dále s objektivy PL Arri, Chrosziel, Cmotion, Preston. Umožňuje použití drátových i bezdrátových dálkových ovladačů pro nezávislého nastavení zoomu, zaostření a clony objektivů. Integruje nejméně tři precizní nezávislé, tiché motorky a je kompatibilní s televizními dálkovými ovladači i klasickým ostřením pro filmové kamery. Upevňovací poloha servopohonu může být vybrána minimálně z 8 úhlů při 45 ° v závislosti na konfiguraci kamery.
Kompatibilita | Kompatibilní s objektivem v položce č. 1.
Hmotnost | max. 1 kg
Protokol | Generuje metadata kompatibilní s protokolem Cooke/i včetně kalibračního softwaru
Počet ks | 1 | Cena za 1 ks (Kč bez DPH)
|  | Cena za 1 ks (Kč bez DPH) | 0
|  | Cena celkem bez DPH | 0