## Technické podmínky
Veřejná zakázka na dodávky | "Rekonstrukce technologií na učebně 104"
Příloha č. 1: Technická specifikace zařízení a cenová kalkulace
Podmínky realizace veřejné zakázky:
1. Požadovaná záruka na jednotlivé položky je minimálně 2 roky, není-li uvedeno jinak.
2. Elektrická zařízení budou dodána včetně napájecích kabelů a plní normu ČSN, přívodní kabely, vidlice zásuvky, adaptéry a zdroje jsou součástí dodávky.
3. Veškeré příslušenství standardně dodávané výrobcem, musí být součástí dodávky, není-li uvedeno jinak.
4. Veškerá zařízení musí být dodána funkční, zkompletovaná a s nejnovějšími verzemi softwaru tak, aby je bylo možné použít ihned po dodání bez nutnosti dalších zásahů případně instalací či aktualizací.
5. Ke všem položkám dodávky, u kterých ČSN vyžaduje periodické revizní kontroly, dodá dodavatel výchozí revizní zprávy
6. Ke všem položkám dodávky, především elektrickým zařízením, bude dodán návod a kompletní dokumentace.
Poznámky k vyplnění technické specifikace: :
1. Všechna pole s šedým pozadím musí být vyplněna.
2. Ve sloupci "Nabízený model" uveďte u každé položky přesné označení modelu.
3. Ve sloupci "Technické parametry nabízeného modelu" uveďte skutečnou hodnotu příslušného parametru (počet jader, velikost paměti, atd.).
4. Všechny technické parametry musí být specifikované výrobcem a ověřitelné na webových stránkách výrobce v technické dokumentaci.
5. V řádcích s neměřitelnými parametry či požadavky uveďte skutečnost, že je parametr splněn, minimálně zápisem "Ano" nebo doplňující informací, z níž plyne, že parametr či požadavek je splněn.
6. Nesplnění kteréhokoliv z požadovaných parametrů je důvodem k vyloučení uchazeče.
7. Jednotková cena ze 1 ks nabízeného modelu (počítače, monitoru, notebooku, atd.) musí být vyplněna do fialového pole. Žlutá pole jsou počítána automaticky.
Položka č. 1
Projektor Laserový 8000 ANSI lm | Požadované technické parametry jsou minimální nebo včetně, pokud není uvedeno jinak | Nabízený model | Technické parametry nabízeného modelu
technologie | projektor LCD technologie s laser fosforovým zdrojem světla.
rozlišení | nativní rozlišení 1920x1200 WUXGA, max. 4K 4096 x 2160
kontrastní poměr | minimálně 8000 : 1
světelný výkon | minimálně 8000 ANSI lm
objektiv | možnost připojení výměnných motorických objektivů, horizontální a vertikální shift objektivu,
životnost laser zdroje | 3000 hodin v normal režimu / 5000 hodin v eco režimu
vstupy | minimálně: 1 HDBaseT, 1 x DisplayPort, 2 x HDMI, 1 x VGA
výstupy | minimálně: 1 x HDBaseT, 3D sync. , 1 x audio
podporovaná rozlišení | 4096 x 2160 (4k); 2560 x 1600 (WQXGA); 2048 x 1080 (2k); 1920x1200 (WUXGA) - 640x480 (VGA); 1080i/50/60; 1080p/24/25/30/50/60; 720p/60; 720p/50; 576i/50; 576p/50; 480p/60; 480i/50
další vlastnosti | hmotnost max. 15 kg, integrovaný 4k (4K/60hz) scaler, bílá barva case
záruka | min. 36 měsíců
Počet ks | 1 | Cena za 1 kus (Kč bez DPH)
|  | Cena za 1 kus (Kč bez DPH) | 0
Položka č. 2
Objektiv kompatibilní s položkou č. 1 | Požadované technické parametry jsou minimální nebo včetně, pokud není uvedeno jinak | Nabízený model | Technické parametry nabízeného modelu
popis | výměnný objektiv, motorový zoom/shift
poměr zoom | 2.3
projekční poměr | 1.30-3.02: 1
velikost obrazu | 1,27 – 12,7m
hmotnost | maximálně 2 kg
Počet ks | 1 | Cena za 1 kus (Kč bez DPH)
|  | Cena za 1 kus (Kč bez DPH) | 0
Položka č. 3
Úchyt projektoru | Požadované technické parametry jsou minimální nebo včetně, pokud není uvedeno jinak | Nabízený model | Technické parametry nabízeného modelu
popis | Nakláněcí a natáčecí univerzální úchyt projektoru s integrovaným bezpečnostním zámkem na klíč.
nosnost | min. 20Kg
náklon | Min. 20°
otáčení | 360°
montáž | Na stávající držák projektoru.
Počet ks | 1 | Cena za 1 kus (Kč bez DPH)
|  | Cena za 1 kus (Kč bez DPH) | 0
Pložka č. 4
Úprava stávajícího držáku projektoru | Požadované technické parametry jsou minimální nebo včetně, pokud není uvedeno jinak | Nabízený model | Technické parametry nabízeného modelu
popis | Úprava stávající konstrukce uchycení držáku projektoru.
Počet ks | 1 | Cena za 1 kus (Kč bez DPH)
|  | Cena za 1 kus (Kč bez DPH) | 0
Položka č. 5
Příhledový monitor | Požadované technické parametry jsou minimální nebo včetně, pokud není uvedeno jinak | Nabízený model | Technické parametry nabízeného modelu
Popis | LCD monitor, technologie IPS, instalace pod roletku katedry
úhlopříčka | Max. 21,5“
vstup | Min. 1X HDMI
rozlišení | Min. rozlišení Full HD
Počet ks | 1 | Cena za 1 kus (Kč bez DPH)
|  | Cena za 1 kus (Kč bez DPH) | 0
Položka č. 6
Univerzální scaler s vestavěným HDMI/HDBaseT matrixem 11x 4:2 | Požadované technické parametry jsou minimální nebo včetně, pokud není uvedeno jinak | Nabízený model | Technické parametry nabízeného modelu
popis | univerzální přepínač s vestavěným scalerem a matrix systémem s konfigurací minimálně 11x 4:2
vstupy | min: 6 x HDMI, 1 x VGA, 4 x HD BaseT, 4 x USB, 6 x nesymetrické audio, 1 x symetrické audio
výstupy | min: 4 x nezávislé HDBT/HDMI, 1 x USB Port, 4 x audio, - monitor out
ovládání | RS232, ethernet a webové rozhraní
záruka | min. 60 měsíců
Počet ks | 1 | Cena za 1 kus (Kč bez DPH)
|  | Cena za 1 kus (Kč bez DPH) | 0
Položka č. 7
Video scaler s analogovými vstupy | Požadované technické parametry jsou minimální nebo včetně, pokud není uvedeno jinak | Nabízený model | Technické parametry nabízeného modelu
vstupy | 1 x C-Video, 1 x S-Video
výstup | 1 x VGA
výstupní rozlišení | VGA, SVGA, XGA, 1280x800, 1366x768, WSXGA, SXGA, 1400x1050, 1680x1050, UXGA, 1920x1080, WUXGA
ovládání | tlačítka a LED diody na předním panelu pro výběr vstupního zdroje signálu a výstupního rozlišení
záruka | min. 60 měsíců
Počet ks | 2 | Cena za 1 kus (Kč bez DPH)
|  | Cena za 2 kusy (Kč bez DPH) | 0
Položka č. 8
Přepínač VGA 4:1+1 | Požadované technické parametry jsou minimální nebo včetně, pokud není uvedeno jinak | Nabízený model | Technické parametry nabízeného modelu
popis | řiditelný VGA přepínač 4:1 + loop , včetně přepínání zvuků
vstupy | 4 x VGA + 1 x loop VGA In, 4x nesymetrické audio In + 1 x loop
výstup | 1x VGA out, 1x nesymetrické audio out
šířka pásma | 300MHz (–3dB)
ovládání | přední panel, RS-232
záruka | min. 60 měsíců
Počet ks | 1 | Cena za 1 kus (Kč bez DPH)
|  | Cena za 1 kus (Kč bez DPH) | 0
Položka č. 9
Digitální audiomatice | Požadované technické parametry jsou minimální nebo včetně, pokud není uvedeno jinak | Nabízený model | Technické parametry nabízeného modelu
popis | volně konfigurovatelná digitální audiomatice s DSP, montáž do 19“ racku
vstupy | min. 16x symetrický
výstupy | min. 8x symetrický
citlivost | +4dBu line nebo -36dBu mic
frekvenční rozsah | min. 20Hz – 20kHz
řízení | ethernet
Počet ks | 1 | Cena za 1 kus (Kč bez DPH)
|  | Cena za 1 kus (Kč bez DPH) | 0
Položka č. 10
Konfigurace audiomatice | Požadované technické parametry jsou minimální nebo včetně, pokud není uvedeno jinak | Nabízený model | Technické parametry nabízeného modelu
popis | konfigurace a nastavení audiomatice viz položka č. 9
Počet ks | 1 | Cena za 1 kus (Kč bez DPH)
|  | Cena za 1 kus (Kč bez DPH) | 0
Položka č. 11
Bezdrátový prezentační systém | Požadované technické parametry jsou minimální nebo včetně, pokud není uvedeno jinak | Nabízený model | Technické parametry nabízeného modelu
popis | Bezdrátový prezentační systém s USB transmittery. Pro připojení k projekci stačí pouze připojení USB vysílače k notebooku a stisk tlačítka na vysílači. K systému lze také zdarma stáhout aplikaci pro mobilní zařízení na všech běžných platformách. Základní jednotka disponuje HDMI výstupem a umožňuje simultánní připojení až 8 uživatelů.
operační systém | Windows 7/8/8.1/10, Mac OSX 10.10/10.11, Android 4.1 a novější, iOS 7.0 a novější
video výstup | 1x HDMI
audio výstup | přes HDMI, analog – audio jack 3,5mm
snímkovací frekvence | up to 30 fps
vstupní rozlišení | max. 3840 x 2160
výstupní rozlišení | min. 1920X1200
připojení | 1x ethernet LAN
Počet ks | 1 | Cena za 1 kus (Kč bez DPH)
|  | Cena za 1 kus (Kč bez DPH) | 0
Položka č. 12
Vizualizér | Požadované technické parametry jsou minimální nebo včetně, pokud není uvedeno jinak | Nabízený model | Technické parametry nabízeného modelu
popis | stolní vizualizer s min. 8MP kamerou, min. 17x optical zoom / 8x digital zoom.
vstupy/výstupy | min. 2 x HDMI In/Out, 2 x VGA In/Out
snímkovací frekvence | 30 fps
snímaná plocha | až A3 (297 x 420 mm) (11.7 x 16.5 ins)
další vlastnosti | podpora paměťových karet až 32 GB, vestavěný mikrofon
záruka | 60 měsíců
Počet ks | 1 | Cena za 1 kus (Kč bez DPH)
|  | Cena za 1 kus (Kč bez DPH) | 0
Položka č. 13
Výkonový zesilovač | Požadované technické parametry jsou minimální nebo včetně, pokud není uvedeno jinak | Nabízený model | Technické parametry nabízeného modelu
popis | bezhlučný koncový zesilovač s pasivním chlazením
jmenovitý výkon | 2 x 350W @ 4 Ohm
počet kanálů | 2
frekvenční rozsah | min. 10Hz – 50kHz
Počet ks | 3 | Cena za 1 kus (Kč bez DPH)
|  | Cena za 3 kusy (Kč bez DPH) | 0
Položka č. 14
Multiformátový přepínač a převodník na HDBT | Požadované technické parametry jsou minimální nebo včetně, pokud není uvedeno jinak | Nabízený model | Technické parametry nabízeného modelu
popis | čtyřvstupý multiformátový přepínač a převodník na HDBaseT, kompatibilní s HDTV a podporou HDCP
vstupy | HDMI, DP, VGA, DVI + nesymetrické audio jack 3,5mm
výstupy | HDBT + nesymetrické audio jack 3,5mm
ovládací port | 1x RS 232
datový tok | 6.75Gbps (up to 1080p @60Hz 36bpp) v normal módu, více než 4.95Gbps (up to 1080p @60Hz 24bpp) v rozšířeném módu
záruka | min. 60 měsíců
Počet ks | 1 | Cena za 1 kus (Kč bez DPH)
|  | Cena za 1 kus (Kč bez DPH) | 0
Položka č. 15
Převodník HDMI na HDBT - reciever | Požadované technické parametry jsou minimální nebo včetně, pokud není uvedeno jinak | Nabízený model | Technické parametry nabízeného modelu
popis | Převodník HDMI, RS 232, IR na HDBT. Podpora rozlišení 2K a 4K, 3D pass-Through a EDID Pass-Through
vstup | 1x HDMI
výstup | 1x HDBT na RJ–45 konektoru
video datový tok | Až 10,2 Gbps bandwith (3,4 Gb/s na grafický kanál), Až 4K UHD @ 60Hz (4: 2: 0) rozlišení 24 bpp, Kompatibilita signálu HDMI 2.0 a HDCP 2.2
záruka | min. 60 měsíců
Počet ks | 2 | Cena za 1 kus (Kč bez DPH)
|  | Cena za 2 kusy (Kč bez DPH) | 0
Položka č. 16
Aktivní subwoofer - umístění pod podlahu | Požadované technické parametry jsou minimální nebo včetně, pokud není uvedeno jinak | Nabízený model | Technické parametry nabízeného modelu
popis | Aktivní subwoofer s 15" reproduktorem
výkon | digitální zesilovač minimálně 1300W
frekvenční rozsah | 45 Hz - 150 Hz (-3dB), 40-180H (-10dB)
nastavitelné nízké frekvence | 80 Hz, 100 Hz, 120 Hz, 150 Hz
konektory | 2x XLR/TRS (combo jacks), 2x XLR výstup
akustický tlak | max. SPL 133dB
další vlastnosti | integrovaný DSP procesor, podsvětlený LCD displej pro snadné nastavení parametrů,
Počet ks | 1 | Cena za 1 kus (Kč bez DPH)
|  | Cena za 1 kus (Kč bez DPH) | 0
Položka č. 17
Řídící jednotka | Požadované technické parametry jsou minimální nebo včetně, pokud není uvedeno jinak | Nabízený model | Technické parametry nabízeného modelu
popis | Řídící jednotka. Rackové provedení. Moderní ARM® processor; Internal RAM 256 MB, Internal microSD Card min. 4 GB; Wired 10/100 BaseT LAN; Kontrolky na čelním panelu jednotky pro každý výstup.
softwarové rozhraní | Web server a Admin Web pages pro nastavení
řídící porty | Minimálně: 6x Bi-directional serial RS-232/422/485; 8x IR /serial output; 8x General I/O (analog input or digital output); 4x Relay 24 V, 0.5 A
audio konektory | Min. Line In (3 pin conector); Line Out (3 pin conector)
Počet ks | 1 | Cena za 1 kus (Kč bez DPH)
|  | Cena za 1 kus (Kč bez DPH) | 0
Položka č. 18
Ovládací panel k řídící jednotce (položka č.17) | Požadované technické parametry jsou minimální nebo včetně, pokud není uvedeno jinak | Nabízený model | Technické parametry nabízeného modelu
popis | Stolní ovládací panel s dotykovým displejem o velikosti úhlopříčky 7"
úhlopříčka | minimálně 7“ (16:9)
rozlišení displeje | min. 1280x800
počet barev | 32 bit (True colour)
typ komunikace | Ethernet 10/100 Mb
vstupy/výstupy | RJ 45; servisní USB
audio | interní mikrofon a reproduktory
způsob montáže | pevná monáž na katedru
napájení | přes Ethernet
Počet ks | 1 | Cena za 1 kus (Kč bez DPH)
|  | Cena za 1 kus (Kč bez DPH) | 0
Položka č. 19
Licence softwaru řídící aplikace | Požadované technické parametry jsou minimální nebo včetně, pokud není uvedeno jinak | Nabízený model | Technické parametry nabízeného modelu
popis | Licence softwaru řídícího systému pro mobilní aplikace na všech běžných platformách.
Počet ks | 1 | Cena za 1 kus (Kč bez DPH)
|  | Cena za 1 kus (Kč bez DPH) | 0
Položka č. 20
Tablet 8“ s WiFi | Požadované technické parametry jsou minimální nebo včetně, pokud není uvedeno jinak | Nabízený model | Technické parametry nabízeného modelu
velikost paměti | min. 16GB s možností rozšíření paměťovou kartou
paměť RAM | min. 2GB
display | IPS, úhlopříčka 8“, rozlišení min. 1280x800
přiojení k internetu | WiFi
výdrž batrie | min. 20 hodin provozu
další vlastnosti | integrovaný stojánek v těle tabletu
Počet ks | 1 | Cena za 1 kus (Kč bez DPH)
|  | Cena za 1 kus (Kč bez DPH) | 0
Položka č. 21
Kabel HDMI 4K 4,5m | Požadované technické parametry jsou minimální nebo včetně, pokud není uvedeno jinak | Nabízený model | Technické parametry nabízeného modelu
popis | Profesionální HDMI Kabel 4K@60Hz (4:4:4), Deep Color, x.v.Color™, Lip Sync, HDMI Uncompressed Audio Channels, Dolby TrueHD, DTS−HD, CEC.
Počet ks | 2 | Cena za 1 kus (Kč bez DPH)
|  | Cena za 2 kusy (Kč bez DPH) | 0
Položka č. 22
Kabel HDMI 4K 0,9m | Požadované technické parametry jsou minimální nebo včetně, pokud není uvedeno jinak | Nabízený model | Technické parametry nabízeného modelu
popis | Profesionální HDMI Kabel 4K@60Hz (4:4:4), Deep Color, x.v.Color™, Lip Sync, HDMI Uncompressed Audio Channels, Dolby TrueHD, DTS−HD, CEC.
Počet ks | 5 | Cena za 1 kus (Kč bez DPH)
|  | Cena za 5 kusů (Kč bez DPH) | 0
Položka č. 23
Kabel HDMI 4K 1,8m | Požadované technické parametry jsou minimální nebo včetně, pokud není uvedeno jinak | Nabízený model | Technické parametry nabízeného modelu
popis | Profesionální HDMI Kabel 4K@60Hz (4:4:4), Deep Color, x.v.Color™, Lip Sync, HDMI Uncompressed Audio Channels, Dolby TrueHD, DTS−HD, CEC.
Počet ks | 3 | Cena za 1 kus (Kč bez DPH)
|  | Cena za 3 kusy (Kč bez DPH) | 0
Položka č. 24
Kabel HDMI 4K 22,9m Flat | Požadované technické parametry jsou minimální nebo včetně, pokud není uvedeno jinak | Nabízený model | Technické parametry nabízeného modelu
popis | Profesionální HDMI FLAT kabel 4K@60Hz (4:4:4), Deep Color, x.v.Color™, Lip Sync, HDMI Uncompressed Audio Channels, Dolby TrueHD, DTS−HD, CEC.
Počet ks | 1 | Cena za 1 kus (Kč bez DPH)
|  | Cena za 1 kus (Kč bez DPH) | 0
Položka č. 25
Kabel VGA 1,8m | Požadované technické parametry jsou minimální nebo včetně, pokud není uvedeno jinak | Nabízený model | Technické parametry nabízeného modelu
popis | standartní kabel VGA - délka 1,8m
Počet ks | 1 | Cena za 1 kus (Kč bez DPH)
|  | Cena za 1 kus (Kč bez DPH) | 0
Položka č. 26
Kabel VGA 0,9m | Požadované technické parametry jsou minimální nebo včetně, pokud není uvedeno jinak | Nabízený model | Technické parametry nabízeného modelu
popis | standartní kabel VGA - délka 0,9m
Počet ks | 3 | Cena za 1 kus (Kč bez DPH)
|  | Cena za 3 kusy (Kč bez DPH) | 0
Položka č. 27
Kabely S-video, Video | Požadované technické parametry jsou minimální nebo včetně, pokud není uvedeno jinak | Nabízený model | Technické parametry nabízeného modelu
popis | Set propojovacích kabelů s-Video Video
Počet ks | 1 | Cena za 1 kus (Kč bez DPH)
|  | Cena za 1 kus (Kč bez DPH) | 0
Položka č. 28
Kabely pro symetrické a nesymetrické linkové rozvody | Požadované technické parametry jsou minimální nebo včetně, pokud není uvedeno jinak | Nabízený model | Technické parametry nabízeného modelu
popis | Set signálových audio kabelů pro symetrické a nesymetrické linkové rozvody, trasy k subwooferu a zesilovačům, propojovací linková a signálová kabeláž v racku
Počet ks | 1 | Cena za 1 kus (Kč bez DPH)
|  | Cena za 1 kus (Kč bez DPH) | 0
Položka č. 29
Kabel HDBT LSOH | Požadované technické parametry jsou minimální nebo včetně, pokud není uvedeno jinak | Nabízený model | Technické parametry nabízeného modelu
popis | 23 AWG U/FTP CAT6A Bulk Cable Optimized for HDBaseT and LAN applications
Počet metrů | 150 | Cena za 1 metr (Kč bez DPH)
|  | Cena za 150 metrů (Kč bez DPH) | 0
Položka č. 30
Konektory a drobný el. instalační materiál | Požadované technické parametry jsou minimální nebo včetně, pokud není uvedeno jinak | Nabízený model | Technické parametry nabízeného modelu
popis | Konektory a drobný el. materiál
Počet ks | 1 | Cena za 1 kus (Kč bez DPH)
|  | Cena za 1 kus (Kč bez DPH) | 0
Položka č. 31
Demontáž stávající techniky | Požadované technické parametry jsou minimální nebo včetně, pokud není uvedeno jinak | Nabízený model | Technické parametry nabízeného modelu
popis | Demontáž stávající techniky
Počet ks | 1 | Cena za 1 kus (Kč bez DPH)
|  | Cena za 1 kus (Kč bez DPH) | 0
Položka č. 32
Dokumentace skutečného stavu | Požadované technické parametry jsou minimální nebo včetně, pokud není uvedeno jinak | Nabízený model | Technické parametry nabízeného modelu
popis | Dokumentace skutečného stavu. Schémata zapojení - obraz, zvuk a řízení
Počet ks | 1 | Cena za 1 kus (Kč bez DPH)
|  | Cena za 1 kus (Kč bez DPH) | 0
Položka č. 33
Instalace řídícího systému | Požadované technické parametry jsou minimální nebo včetně, pokud není uvedeno jinak | Nabízený model | Technické parametry nabízeného modelu
popis | Instalace řídícího systému, zapojení řízených komponent do systémů, nastavení konfigurace
Počet ks | 1 | Cena za 1 kus (Kč bez DPH)
|  | Cena za 1 kus (Kč bez DPH) | 0
Položka č. 34
Práce v silovém rozvaděči | Požadované technické parametry jsou minimální nebo včetně, pokud není uvedeno jinak | Nabízený model | Technické parametry nabízeného modelu
popis | Kontrola funkčnosti silové části řízení posluchárny v rozvaděči. Update programů reléových jednotek.
Počet ks | 1 | Cena za 1 kus (Kč bez DPH)
|  | Cena za 1 kus (Kč bez DPH) | 0
Položka č. 35
Programování řídícího systému | Požadované technické parametry jsou minimální nebo včetně, pokud není uvedeno jinak | Nabízený model | Technické parametry nabízeného modelu
popis | Programování řídícího systému ovládání AV techniky . Ovládání kompletní AV techniky, osvětlení, zatemnění. Grafika 1 x touch 1 x Tablet.
Počet ks | 1 | Cena za 1 kus (Kč bez DPH)
|  | Cena za 1 kus (Kč bez DPH) | 0
Položka č. 36
Instalace AV | Požadované technické parametry jsou minimální nebo včetně, pokud není uvedeno jinak | Nabízený model | Technické parametry nabízeného modelu
popis | Instalace projektoru, zařízení audio-video v katedře, kabině, technologickém racku a kabelových tras. Zapojení, zprovoznění techniky, nastavení a zaškolení obsluhy.
Počet ks | 1 | Cena za 1 kus (Kč bez DPH)
|  | Cena za 1 kus (Kč bez DPH) | 0
|  | Cena celkem bez DPH | 0