## Technická specifikace zařízení
Veřejná zakázka na dodávky | "Vícekanálová reprodukce"
Příloha č. 1: Technická specifikace zařízení a cenová kalkulace
Poznámky:
1. Všechna pole s šedým pozadím musí být vyplněna.
2. Ve sloupci "Nabízený model" uveďte u každé položky přesné označení modelu.
3. Ve sloupci "Technické parametry nabízeného modelu" uveďte skutečnou hodnotu příslušného parametru (počet jader, velikost paměti, atd.).
4. Všechny technické parametry musí být specifikované výrobcem a ověřitelné na webových stránkách výrobce v technické dokumentaci.
5. V řádcích s neměřitelnými parametry či požadavky uveďte skutečnost, že je parametr splněn, minimálně zápisem "Ano" nebo doplňující informací, z níž plyne, že parametr či požadavek je splněn.
6. Nesplnění kteréhokoliv z požadovaných parametrů je důvodem k vyloučení účastníka.
7. Jednotková cena ze 1 ks nabízeného modelu (počítače, monitoru, notebooku, atd.) musí být vyplněna do fialového pole. Žlutá pole jsou počítána automaticky.
Položka č. 1
Reproduktory pro vícekanálovou reprodukci | Požadované technické parametry jsou minimální nebo včetně, pokud není uvedeno jinak | Nabízený model | Technické parametry nabízeného modelu
aktivní studiový monitor pro vícekanálovou reprodukci
Výkon | minimálně 40+40 W
Frekvenční rozsah | min. 55 Hz-21 kHz
Vstupní konektor | XLR
Výkon výškového pásma | min. 40 W
Výkon basového pásma | min. 40 W
Průměr basového reproduktoru | min. 5´´
Možnost otáčení monitoru | ano
Ovládací prvky | min. Volume, Treble, Bass
Materiál | litý hliník
Barva | černá
Požadovaná záruka: | 36 měsíců
Počet ks | 8 | Cena za 1 kus (Kč bez DPH)
|  | Cena za 8 kusů (Kč bez DPH) | 0
Položka č. 2
Stojan k reproduktorům pro vícekanálovou reprodukci včetně stojanové destičky | Požadované technické parametry jsou minimální nebo včetně, pokud není uvedeno jinak | Nabízený model | Technické parametry nabízeného modelu
kompletní stojan pro monitor včetně stojanové destičky
Technické řešení stojanu | teleskopický stojan s kruhovou základnou dostatečného průměrů z důvodů stability a závitem pro spojení s destičkou
Příslušenství | odpovídající stojanová destička
Připojení destičky ke stojanu | závitem, odpovídajícím stojanu
Barva | černá
Požadovaná zákruka: | 36 měsíců
Počet ks | 8 | Cena za 1 kus (Kč bez DPH)
|  | Cena za 8 kusů (Kč bez DPH) | 0
Položka č. 3
Subwoofery | Požadované technické parametry jsou minimální nebo včetně, pokud není uvedeno jinak | Nabízený model | Technické parametry nabízeného modelu
Subwoofery
Výkon | minimálně 120 W
Frekvenční rozsah | min. 29-85 Hz
Výstupní konektor | 7.1 XLR analogové vstupy a výstupy
DSP filtr pro kompenzaci místnosti | ano
Napájení | integorvané
Barva | černá
Počet ks | 2 | Cena za 1 kus (Kč bez DPH)
|  | Cena za 2 kusy (Kč bez DPH) | 0
Položka č. 4
Propojovací kabel | Požadované technické parametry jsou minimální nebo včetně, pokud není uvedeno jinak | Nabízený model | Technické parametry nabízeného modelu
propojovací kabel pro spojení reproduktorů s mixážním pultem nebo zvukovou kartou
Koncovky | speakon/speakon
Délka | alespoň 15 m
Druh kabelu | nízkovoltový
Počet ks | 10 | Cena za 1 kus (Kč bez DPH)
|  | Cena za 10 kusů (Kč bez DPH) | 0
|  | Cena celkem bez DPH | 0