## SSE317
Zař./Poz. | Platí OD | Platí DO | Ceník | Položka | Počet | MJ | Dodávka Kč | Celkem Kč | Dodavatelem navržený výrobek (výrobce, typ)
1 |  |  |  | 1.00 KLIMATIZACE
1.001 | 40425 | 40430 |  | Kondenzační jednotka | 1 | ks |  | 0
1.002 | 40396 | 40430 | Eldesign_3Q09 | Nástěnná jednotka vč. kabelového ovladače | 14 | ks |  | 0
1.003 | 40396 | 40430 | Eldesign_3Q09 | Čerpadlo kondenzátu | 14 | ks |  | 0
1.004 | 40425 | 40430 | Klima_3Q09 | Cu potrubí , el.kabel, tepelná izolace , vně oplechovat | 115 | m |  | 0
1.005 |  |  |  | Freon R410A , dle skutečnosti | 16 | kg |  | 0
1.006 |  |  |  | Válcovaný materiál na závěsy dle skutečnosti | 220 | kg |  | 0
1.007 |  |  |  | Spojovací a montážní materiál dle skutečnosti | 15 | kg |  | 0
1.008 |  |  |  | Zprovoznění , zaregulování a zaškolení obsluhy | 20 | h |  | 0
|  |  |  | Montáž poz. 1.001 až 1.006 | 120 | h |  | 0
0
|  |  |  | VZDUCHOTECHNIKA CELKEM Kč BEZ DPH |  |  |  | 0