## Rekapitulace
Učebny Mozartova 1 a Astorka - Výkaz výměr
REKAPITULACE
PODLAHY bez DPH | 0
DPH 21% | 0
Podlahy celkem vč. DPH | 0

## Výkaz výměr - podlahy
DIFA - Mozartova 1: Podlahy v učebnách
číslo položky | název a popis | jedn. | počet | cena za jednotku | cena celkem | technická specifikace
Místnost 105 320 674 Kč |  |  |  |  | 0
1 | demontáž stávající podlahy včetně podkladových hranolů | m² | 66.35 |  | 0
2 | osazení spodního křížového roštu | m² | 66.35 |  | 0 | smrkové prkno 30 x 100 mm + podložky - zajištnění proti pohybu viz výkres skladby podlahy pro místnost 105, vlhkost 9 - 11 %
3 | připevnění tlumících pásů | m² | 66.35 |  | 0 | netkaná textilie s gramáží 300 g/m2
4 | položení borovicové podlahy | m² | 66.35 |  | 0 | pero + drážka, tl. 40 mm, truhlářská kvalita A/B, vlhkost 9 - 11 %, podlaha bude položena bez tmelu a bez spár, s minimální délkou pokládaného segmetu 10 cm.
5 | přebroušení podlahy | m² | 66.35 |  | 0
6 | povrchová úprava | m² | 66.35 |  | 0 | matný transparentní lak s protiskluzovou úpravou (1x základní vrstva + 2x vrchní vrstva)
7 | lištování podlahy | bm | 37.07 |  | 0
8 | likvidace dřevěného odpadu | kg | 1347 |  | 0
9 | přesun stavebních materiálů | m² | 66.35 |  | 0
10 | renovace dveřních prahů | m² | 1.7825 |  | 0 | broušení, tmelení a lakování
11 | oprava omítky a výmalba před zalištováním (předpoklad cca 10 % obvodu místnosti) | m² | 0.4 |  | 0
Místnost 201 |  |  |  |  | 0
1 | demontáž stávající podlahy včetně podkladových hranolů | m² | 40.65 |  | 0
2 | odstranění části suti pod původní podlahou | m3 | 3.75 |  | 0
3 | osazení spodního roštu | m² | 40.65 |  | 0 | smrkové hranoly 100 x 100 mm + OSB deska 300 x 300 mm viz výkres skladby podlahy pro místnost 201, vlhkost 9 - 11 %
4 | připevnění tlumících pásů | m² | 40.65 |  | 0 | netkaná textilie s gramáží 300 g/m2
5 | položení borovicové podlahy | m² | 40.65 |  | 0 | pero + drážka, tl. 40 mm, truhlářská kvalita A/B, vlhkost 9 - 11 %, podlaha bude položena bez tmelu a bez spár, s minimální délkou pokládaného segmetu 10 cm.
6 | přebroušení podlahy | m² | 40.65 |  | 0
7 | povrchová úprava | m² | 40.65 |  | 0 | matný transparentní lak s protiskluzovou úpravou (1x základní vrstva + 2x vrchní vrstva)
8 | lištování podlahy | bm | 26.19 |  | 0
9 | likvidace dřevěného odpadu | kg | 837 |  | 0
10 | odvoz a likvidace suti odebrané pod původní podlahou vč. uložení na skládku | kg | 4500 |  | 0
11 | přesun stavebních materiálů | m² | 40.65 |  | 0
12 | renovace dveřních prahů | m² | 1.27 |  | 0 | broušení, tmelení a lakování
13 | oprava omítky a výmalba před zalištováním (předpoklad cca 10 % obvodu místnosti) | m² | 0.3 |  | 0
Místnost 203 |  |  |  |  | 0
1 | demontáž stávající podlahy včetně podkladových hranolů | m² | 66.5 |  | 0
2 | osazení spodního křížového roštu | m² | 66.5 |  | 0 | smrkové prkno 30 x 100 mm + podložky - zajištnění proti pohybu viz výkres skladby podlahy pro místnost 203, vlhkost 9 - 11 %
3 | připevnění tlumících pásů | m² | 66.5 |  | 0 | netkaná textilie s gramáží 300 g/m2
4 | položení borovicové podlahy | m² | 66.5 |  | 0 | pero + drážka, tl. 40 mm, truhlářská kvalita A/B, vlhkost 9 - 11 %, podlaha bude položena bez tmelu a bez spár, s minimální délkou pokládaného segmetu 10 cm.
5 | přebroušení podlahy | m² | 66.5 |  | 0
6 | povrchová úprava | m² | 66.5 |  | 0 | matný transparentní lak s protiskluzovou úpravou (1x základní vrstva + 2x vrchní vrstva)
7 | lištování podlahy | bm | 36.52 |  | 0
8 | likvidace odpadů | kg | 1367 |  | 0
9 | přesun stavebních materiálů | m² | 66.5 |  | 0
10 | renovace dveřních prahů | m² | 1.908 |  | 0 | broušení, tmelení a lakování
11 | oprava omítky a výmalba před zalištováním (předpoklad cca 10 % obvodu místnosti) | m² | 0.4 |  | 0
Místnost 301 |  |  |  |  | 0
1 | demontáž stávající podlahy včetně podkladových hranolů | m² | 41.65 |  | 0
2 | odstranění části suti pod původní podlahou | m3 | 3.75 |  | 0
3 | osazení spodního roštu | m² | 41.65 |  | 0 | smrkové hranoly 100 x 100 mm + OSB deska 300 x 300 mm viz výkres skladby podlahy pro místnost 301, vlhkost 9 - 11 %
4 | připevnění tlumících pásů | m² | 41.65 |  | 0 | netkaná textilie s gramáží 300 g/m2
5 | položení borovicové podlahy | m² | 41.65 |  | 0 | pero + drážka, tl. 40 mm, truhlářská kvalita A/B, vlhkost 9 - 11 %, podlaha bude položena bez tmelu a bez spár, s minimální délkou pokládaného segmetu 10 cm.
6 | přebroušení podlahy | m² | 41.65 |  | 0
7 | povrchová úprava | m² | 41.65 |  | 0 | matný transparentní lak s protiskluzovou úpravou (1x základní vrstva + 2x vrchní vrstva)
8 | lištování podlahy | bm | 26.17 |  | 0
9 | likvidace dřevěného odpadu | kg | 857 |  | 0
10 | odvoz a likvidace suti odebrané pod původní podlahou vč. uložení na skládku | kg | 4500 |  | 0
11 | přesun stavebních materiálů | m² | 41.65 |  | 0
12 | renovace dveřních prahů | m² | 0.6 |  | 0 | broušení, tmelení a lakování
13 | oprava omítky a výmalba před zalištováním (předpoklad cca 10 % obvodu místnosti) | m² | 0.3 |  | 0
Místnost 302 |  |  |  |  | 0
1 | demontáž stávající podlahy včetně podkladových hranolů | m² | 62.85 |  | 0
2 | osazení spodního křížového roštu | m² | 62.85 |  | 0 | smrkové prkno 30 x 100 mm + podložky - zajištnění proti pohybu viz výkres skladby podlahy pro místnost 302, vlhkost 9 - 11 %
3 | připevnění tlumících pásů | m² | 62.85 |  | 0 | netkaná textilie s gramáží 300 g/m2
4 | položení borovicové podlahy | m² | 62.85 |  | 0 | pero + drážka, tl. 40 mm, truhlářská kvalita A/B, vlhkost 9 - 11 %, podlaha bude položena bez tmelu a bez spár, s minimální délkou pokládaného segmetu 10 cm.
5 | přebroušení podlahy | m² | 62.85 |  | 0
6 | povrchová úprava | m² | 62.85 |  | 0 | matný transparentní lak s protiskluzovou úpravou (1x základní vrstva + 2x vrchní vrstva)
7 | lištování podlahy | bm | 35.23 |  | 0
8 | likvidace dřevěhého odpadu | kg | 1286 |  | 0
9 | přesun stavebních materiálů | m² | 62.85 |  | 0
10 | renovace dveřních prahů | m² | 0.12 |  | 0 | broušení, tmelení a lakování
11 | oprava omítky a výmalba před zalištováním (předpoklad cca 10 % obvodu místnosti) | m² | 0.4 |  | 0
PODLAHY CELKEM BEZ DPH |  |  |  |  | 0
DPH 21% |  |  |  |  | 0
PODLAHY CELKEM VČETNĚ DPH |  |  |  |  | 0