## Technické podmínky
Veřejná zakázka na dodávky | "Informační technologie HF"
Příloha č. 1: Technická specifikace zařízení a cenová kalkulace
Poznámky:
1. Všechna pole s šedým pozadím musí být vyplněna.
2. Ve sloupci "Nabízený model" uveďte u každé položky přesné označení modelu.
3. Ve sloupci "Technické parametry nabízeného modelu" uveďte skutečnou hodnotu příslušného parametru (počet jader, velikost paměti, atd.).
4. Všechny technické parametry musí být specifikované výrobcem a ověřitelné na webových stránkách výrobce v technické dokumentaci.
5. V řádcích s neměřitelnými parametry či požadavky uveďte skutečnost, že je parametr splněn, minimálně zápisem "Ano" nebo doplňující informací, z níž plyne, že parametr či požadavek je splněn.
6. Nesplnění kteréhokoliv z požadovaných parametrů je důvodem k vyloučení účastníka.
7. Jednotková cena ze 1 ks nabízeného modelu (počítače, monitoru, notebooku, atd.) musí být vyplněna do fialového pole. Žlutá pole jsou počítána automaticky.
Všechna níže specifikované položky dodávky musí dále splnit následující podmínky:
1. Budou dodána včetně napájecích kabelů a plní normu ČSN, přívodní kabely, vidlice zásuvky, adaptéry a zdroje jsou součástí dodávky.
2. V případě jiného než standartního připojení do zásuvek CEE 7/5, CEE7/7 budou součástí dodávky redukce, umožňující připojení a okamžité provozování.
3. Veškeré příslušenství standardně dodávané výrobcem, musí být součástí dodávky, není-li uvedeno jinak.
4. Veškerá zařízení musí být dodána funkční, zkompletovaná a s nejnovějšími verzemi softwaru tak, aby je bylo možné použít ihned po dodání bez nutnosti dalších zásahů případně instalací či aktualizací.
5. Ke všem položkám dodávky, u kterých ČSN vyžaduje periodické revizní kontroly, dodá dodavatel výchozí revizní zprávy
Položka č. 1
AllInOne PC 23"-24" | Požadované technické parametry jsou minimální, není-li uvedeno jinak | Nabízený model | Technické parametry nabízeného modelu
CPU | * min. 6 jader, Passmark CPU Mark min. 9500 bodů, x86-64 kompatibilní * požadovných hodnot Passmark CPU Mark musí dodávané PC dosahovat při použití testu Passmark Performance Test 8.0 nebo vyšší
GPU | * integrovaná na MB nebo v CPU * výstup min. 1xHDMI
RAM | * min. 8GB, 1 slot volný
Úložiště | * M.2 NVMe SSD min. 250 GB * volný slot na 2,5" HDD
Monitor | * min FullHD rozlišení * antireflexní * IPS technologie
Čtečka karet | * podpora min. SD (SD, SDHC, SDXC)
Konektivita | * Wifi ac, Bluetooth 5 * RJ-45 * min 5x USB z toho min. 1x USB-C * kombinovaný konektor sluchátek/mikrofonu
Mechanika | * DVD±RW
Operační systém | * Windows připojitelné do domény
Příslušenství | * USB klávesnice a myš
Záruka | * 36 měsíců s reakcí nejbližší pracovní den a servisním zásahem u zákazníka. Lhůta pro provedení opravy 30 dní.
Počet ks | 8 | Cena za 1 kus (Kč bez DPH)
|  | Cena za 8 kusů (Kč bez DPH) | 0
Položka č. 2
Tablet 12"-13" | Požadované technické parametry jsou minimální, není-li uvedeno jinak | Nabízený model | Technické parametry nabízeného modelu
Display | Rozlišení 2732 × 2048 pixelů
Fotoaparát | 12megapixelový zadní, 7megapixelový přední
Úložiště | 64GB
Připojení | Wifi ac (2,4 GHz a 5 GHz) a Bluetooth 5
Audio | 4 reproduktory, 4 mikrofony
Příslušenství | Adaptér, USB-C kabel, Originální obal, který chrání jeho přední i zadní stranu s možností stojánku
Počet ks | 1 | Cena za 1 kus (Kč bez DPH)
|  | Cena za 1 kus (Kč bez DPH) | 0
Položka č. 3
Stylus | Požadované technické parametry jsou minimální, není-li uvedeno jinak | Nabízený model | Technické parametry nabízeného modelu
Připojení | Bluetooth
Hmostnost | Max. 25g
Ostatní funkce | Magnetické přichycení, spárování a nabíjení z tabletu
Poznámka | Nutná kompatibilita s položkou č.2
Počet ks | 1 | Cena za 1 kus (Kč bez DPH)
|  | Cena za 1 kus (Kč bez DPH) | 0
Položka č. 4
Access Point | Požadované technické parametry jsou minimální, není-li uvedeno jinak | Nabízený model | Technické parametry nabízeného modelu
Dvě rádia pracující v režimu 2,4 a 5 GHz pro standardní prostředí nebo duální 5 GHz pro HD nasazení, možnost statické i dynamické volby režimu, možnost provozovat jedno z rádií v monitorovacím režimu pro 2,4 i 5 GHz současně | ANO
Podpora standardů 802.11a/b/g/n a 802.11ac wave 2 | ANO
Podpora 4x4 MIMO, podpora MU-MIMO, až 160 MHz kanál pro 802.11ac | ANO
Minimální počet inzerovaných SSID (BSSID) per radio | 8
Podpora mechanismu pro optimalizaci fáze vysílaného bezdrátového signálu směrem k 802.11 a/g/n/ac klientům (Beam Forming) | ANO
Podpora mechanismů pro přepojení klientů z 2,4GHz do 5GHz pásma a optimalizovaného roamingu | ANO
Access Pointy obsahují X.509 certifikát s lokální platnost pro nasazeni PKI | ANO
Podpora detekce a monitorování problémů WLAN odchytáváním provozu na AP a jeho zasíláním do Ethernetového analyzátoru (např. Wireshark) | ANO
AP uzavřené konstrukce, bez větracích otvorů a ventilátoru | ANO
Access Pointy jsou fyzicky zabezpečitelné/zamknutelné k okolním pevným částem | ANO
Podpora přímého přístupu na příkazovou řádku AP přes seriál konzoli a přes IPv4 a IPv6 pomocí Telnet a SSH | ANO
Hardwarová podpora spektrální analýzy s podporou 160 MHz kanálů (detekce zdroje rušivého signálu – interference) | ANO
Hardwarová podpora rozpoznání zdroje rušivého signálu podle signatur | ANO
2 x 10/100/1000 Ethernet rozhraní | ANO
Možnost 802.3at PoE napájení AP | ANO
Kompatibilní a říditelný extistujícím bezdrátovým kontrolerem Zadavatele - Cisco 5508 | ANO
Počet ks | 4 | Cena za 1 kus (Kč bez DPH)
|  | Cena za 4 kusy (Kč bez DPH) | 0
Položka č. 5
Switch | Požadované technické parametry jsou minimální, není-li uvedeno jinak | Nabízený model | Technické parametry nabízeného modelu
Výrobce zařízení | Uvedení výrobce
Produktové číslo (typ) nabízeného zařízení (v případě, že je zařízené popsáno více produktovými čísly, uvede Uchazeč hlavní produktové číslo nabízeného zařízení) | Uvedení produktového čísla
Odkaz na www stránky výrobce zařízení, kde je k dispozici detailní technická specifikace (DataSheet) v českém nebo anglickém jazyce | Uvedení požadovaného odkazu
Třída zařízení | LAN switch
Formát zařízení | Fixní
Minimální počet portů 10/100/1000Base-T s PoE napájením | 8
Minimální počet 1GE uplink portů s volitelným fyzickým rozhraním | 2
IEEE 802.3af | ANO
IEEE 802.3at | ANO
Minimální PoE budget | 65W
Schopnost poskytovat PoE napájení připojeným zřízením i během restartu přepínače | ANO
Provedení bez větráků | ANO
IEEE 802.3az | ANO
IEEE 802.3ad (Link Aggregation) | ANO
IEEE 802.1Q | ANO
Minimální počet aktivních VLAN | 50
IEEE 802.1x | ANO
Integrace IEEE 802.1x s IP telefonním prostředím (802.1x Multi-domain authentication) | ANO
IEEE 802.1w - Rapid Spanning Tree Protocol | ANO
Podpora instance Rapid Spanning Tree protokolu per VLAN | ANO, min. 50 instancí
Protokol MVRP nebo VTP pro definici a správu VLAN sítí | ANO
Podpora jumbo rámců (9198 bytes) | ANO
Detekce protilehlého zařízení (např. CDP nebo LLDP) | ANO
IGMP snooping | ANO
IPv6 MLD snooping | ANO
QoS - Strict Priority Queue | ANO
IPv6 PACL | ANO
Možnost definovat povolené MAC adresy na portu | ANO
Port ACL | ANO
Bezpečnostní funkce umožňující ochranu proti připojení neautorizovaného DHCP serveru | ANO
Bezpečnostní funkce umožňující inspekci provozu protokolu ARP | ANO
Schopnost automatické aplikace specifické konfigurace pro dané zařízení po detekci jeho připojení na portu | ANO
Interní nástroje pro on-line měření kvality síťové infrastruktury, např. IP SLA nebo ekvivalentní | ANO
DHCP server | ANO
SSHv2 | ANO
CLI rozhraní | ANO
SNMPv2/v3 | ANO
TACACS+ nebo RADIUS klient pro AAA (autentizace, autorizace, accounting) | ANO
NTPv3 server | ANO
Počet ks | 1 | Cena za 1 kus (Kč bez DPH)
|  | Cena za 1 kus (Kč bez DPH) | 0
Požadavky na záruku a podporu k položkám 4 a 5: |  | Požadované technické parametry jsou minimální, není-li uvedeno jinak | Technické parametry nabízeného modelu
| V databázi výrobce musí být Zadavatel veden jako první uživatel zboží. Zadavatel požaduje originální a nová zařízení. Uchazeč̌ je povinen doložit potvrzení od výrobce o určení dodávaného HW pro evropský trh a Zadavatele (včetně̌ sériových čísel dodávaných zařízení), pokud ho o to Zadavatel při dodání zařízení požádá. | Ano
| Uchazeč musí prokázat potvrzením od výrobce poptávaných zařízení, že je minimálně registrovaným partnerem výrobce. Dále Uchazeč musí prokázat potvrzením od výrobce poptávaných zařízení s odkazem na veřejně přístupné internetové stránky výrobce, že výrobce má implementován tzv. SDL – secure development lifecycle“ při vývoji svých produktů a tzv. „SIRT – Security Incident Response Team“ pro reportování bezpečnostních incidentů spojených s nabízenými produkty. | ANO
| Uchazeč poskytne Zadavateli po dobu trvání podpory všechny relevantní SW releases a verze SW nabízené výrobcem tak, aby dodané řešení vyhovovalo zadání Zadavatele a fungovalo bez závad. Uchazeč se zároveň zavazuje informovat Zadavatele o nových verzích SW a funkčnostech, které mohou rozšiřovat dodané řešení způsobem, který Zadavatel shledá ve shodě s potřebami dalšího rozvoje dodaného řešení. Uchazeč se dále zavazuje získat potřebné SW produkty legálním způsobem za podmínek stanovených výrobcem zařízení. | ANO
| Zároveň je Uchazeč povinen zajistit Zadavateli přímý přistup k dokumentaci výrobce zařízení a znalostní bázi, kterou výrobce v rámci své podpory poskytuje. | ANO
| Uchazeč je povinen při dodávce zboží řádným způsobem uzavřít dohodu o podpoře s výrobcem, aby v případě závady na dodaném software, kterou není Uchazeč schopen sám odstranit, bylo možné tuto závadu eskalovat přímo k technické podpoře výrobce zařízení. Zadavatel musí mít možnost si sám legálně stahovat nové verze software přímo ze stránek výrobce na základě zaregistrování čísla aktivovaného servisního kontraktu. | ANO
| Tato podpora se požaduje na minimálně 1 rok | ANO
|  | Cena celkem bez DPH | 0
|  | Cena celkem s DPH | 0